## Input
LCA | Advanced BIM | [13 empty] | 150 kg/m³
170 kg/m³
Relevant environmental impact : |  |  | kg CO2-eq | GWP total - Globales Erwärmungspotenzial
Data from IFC |  |  | Masses from Ifc |  |  |  | GWP
Object | Material | Product | Volume | Amount |  | Unit | Production |  | Demolition |  | Recycling |  | GWP biogen | Rohdichte
[7 empty] | A1 - A3 |  | C3, C4 |  | D |  | in kgCO2 | in kg/m³
Floor:STR - Concrete - 50mm - Concrete C25/30 (Height: 0.05m) | Concrete C25/30 | Ready-mix concrete C25/30 | 0.05 | 18 | 0 | m3 | 11.1482 | kg CO2-eq | 1.077 | kg CO2-eq | -0.19924 | kg CO2-eq | 0.033759 | 2300
Floor:STR - Concrete - 72mm - Concrete C25/30 (Height: 0.072m) | Concrete C25/30 | Ready-mix concrete C25/30 | 0.072 | 1 | 0 | m3 | 16.0534 | kg CO2-eq | 1.5509 | kg CO2-eq | -0.28691 | kg CO2-eq | 0.048613 | 2300
Floor:STR - Concrete - 176mm - Concrete C25/30 (Height: 0.176m) | Concrete C25/30 | Ready-mix concrete C25/30 | 0.176 | 1 | 0 | m3 | 39.2416 | kg CO2-eq | 3.791 | kg CO2-eq | -0.70133 | kg CO2-eq | 0.11883 | 2300
Floor:STR - Concrete - 50mm_Reinforcement - Reinforcement (Height: 0.05m) | Reinforcement | Reinforcement steel wire | 7.5 | 1 | 0 | kg | 4.6152 | kg CO2-eq | 0.029033 | kg CO2-eq | 1.0835 | kg CO2-eq | 0.043224 | 7850
Floor:STR - Concrete - 72mm_Reinforcement - Reinforcement (Height: 0.072m) | Reinforcement | Reinforcement steel wire | 10.8 | 1 | 0 | kg | 6.6458 | kg CO2-eq | 0.041807 | kg CO2-eq | 1.5602 | kg CO2-eq | 0.062243 | 7850
Floor:STR - Concrete - 176mm_Reinforcement - Reinforcement (Height: 0.176m) | Reinforcement | Reinforcement steel wire | 26.4 | 1 | 0 | kg | 16.2454 | kg CO2-eq | 0.10219 | kg CO2-eq | 3.8139 | kg CO2-eq | 0.15215 | 7850
Square Column:STR - Concrete Column - 480x480mm - Concrete C25/30 (Height: 3.8m) | Concrete C25/30 | Ready-mix concrete C25/30 | 0.8755 | 38 | 0 | m3 | 195.2047 | kg CO2-eq | 18.8581 | kg CO2-eq | -3.4887 | kg CO2-eq | 0.59112 | 2300
Square Column:STR - Concrete Column - 600x600mm - Concrete C25/30 (Height: 3.6m) | Concrete C25/30 | Ready-mix concrete C25/30 | 1.296 | 87 | 0 | m3 | 288.9609 | kg CO2-eq | 27.9156 | kg CO2-eq | -5.1643 | kg CO2-eq | 0.87503 | 2300
Square Column:STR - Concrete Column - 600x600mm - Concrete C25/30 (Height: 3.8m) | Concrete C25/30 | Ready-mix concrete C25/30 | 1.368 | 83 | 0 | m3 | 305.0143 | kg CO2-eq | 29.4665 | kg CO2-eq | -5.4513 | kg CO2-eq | 0.92365 | 2300
Square Column:STR - Concrete Column - 420x420mm - Concrete C25/30 (Height: 3.5m) | Concrete C25/30 | Ready-mix concrete C25/30 | 0.6174 | 10 | 0 | m3 | 137.6578 | kg CO2-eq | 13.2987 | kg CO2-eq | -2.4602 | kg CO2-eq | 0.41686 | 2300
Square Column:STR - Concrete Column - 600x600mm - Concrete C25/30 (Height: 3.5m) | Concrete C25/30 | Ready-mix concrete C25/30 | 1.26 | 34 | 0 | m3 | 280.9342 | kg CO2-eq | 27.1402 | kg CO2-eq | -5.0209 | kg CO2-eq | 0.85073 | 2300
Square Column:STR - Concrete Column - 360x360mm_Reinforcement - Reinforcement (Height: 3.6m) | Reinforcement | Reinforcement steel wire | 79.322 | 1 | 0 | kg | 48.8112 | kg CO2-eq | 0.30706 | kg CO2-eq | 11.4594 | kg CO2-eq | 0.45715 | 7850
Square Column:STR - Concrete Column - 360x360mm_Reinforcement - Reinforcement (Height: 3.8m) | Reinforcement | Reinforcement steel wire | 83.725 | 1 | 0 | kg | 51.5206 | kg CO2-eq | 0.3241 | kg CO2-eq | 12.0955 | kg CO2-eq | 0.48253 | 7850
Square Column:STR - Concrete Column - 360x360mm_Reinforcement - Reinforcement (Height: 3.5m) | Reinforcement | Reinforcement steel wire | 77.112 | 1 | 0 | kg | 47.4513 | kg CO2-eq | 0.2985 | kg CO2-eq | 11.1401 | kg CO2-eq | 0.44442 | 7850
Square Column:STR - Concrete Column - 420x420mm_Reinforcement - Reinforcement (Height: 3.6m) | Reinforcement | Reinforcement steel wire | 107.95 | 1 | 0 | kg | 66.4276 | kg CO2-eq | 0.41788 | kg CO2-eq | 15.5952 | kg CO2-eq | 0.62214 | 7850
Square Column:STR - Concrete Column - 420x420mm_Reinforcement - Reinforcement (Height: 3.8m) | Reinforcement | Reinforcement steel wire | 113.951 | 1 | 0 | kg | 70.1204 | kg CO2-eq | 0.4411 | kg CO2-eq | 16.4622 | kg CO2-eq | 0.65673 | 7850
Square Column:STR - Concrete Column - 480x480mm_Reinforcement - Reinforcement (Height: 3.6m) | Reinforcement | Reinforcement steel wire | 140.998 | 1 | 0 | kg | 86.7639 | kg CO2-eq | 0.5458 | kg CO2-eq | 20.3696 | kg CO2-eq | 0.81261 | 7850
Square Column:STR - Concrete Column - 480x480mm_Reinforcement - Reinforcement (Height: 3.8m) | Reinforcement | Reinforcement steel wire | 148.835 | 1 | 0 | kg | 91.5864 | kg CO2-eq | 0.57614 | kg CO2-eq | 21.5017 | kg CO2-eq | 0.85777 | 7850
Square Column:STR - Concrete Column - 600x600mm_Reinforcement - Reinforcement (Height: 3.6m) | Reinforcement | Reinforcement steel wire | 220.32 | 1 | 0 | kg | 135.5751 | kg CO2-eq | 0.85286 | kg CO2-eq | 31.829 | kg CO2-eq | 1.2698 | 7850
Square Column:STR - Concrete Column - 600x600mm_Reinforcement - Reinforcement (Height: 3.8m) | Reinforcement | Reinforcement steel wire | 232.56 | 1 | 0 | kg | 143.107 | kg CO2-eq | 0.90024 | kg CO2-eq | 33.5972 | kg CO2-eq | 1.3403 | 7850
Square Column:STR - Concrete Column - 420x420mm_Reinforcement - Reinforcement (Height: 3.5m) | Reinforcement | Reinforcement steel wire | 104.958 | 1 | 0 | kg | 64.5865 | kg CO2-eq | 0.40629 | kg CO2-eq | 15.163 | kg CO2-eq | 0.6049 | 7850
Square Column:STR - Concrete Column - 600x600mm_Reinforcement - Reinforcement (Height: 3.5m) | Reinforcement | Reinforcement steel wire | 214.2 | 1 | 0 | kg | 131.8091 | kg CO2-eq | 0.82917 | kg CO2-eq | 30.9448 | kg CO2-eq | 1.2345 | 7850
Opstropning_60mm:SS04 - Unknown C25/30 (Height: 3.9m) | Unknown C25/30 |  | 0.0139 | 1 |  |  | 0 | kg CO2-eq | 0 | kg CO2-eq | 0 | kg CO2-eq | 0 | 0
Opstropning_60mm:SS04 - Unknown C25/30 (Height: 4.8m) | Unknown C25/30 |  | 0.0172 | 4 |  |  | 0 | kg CO2-eq | 0 | kg CO2-eq | 0 | kg CO2-eq | 0 | 0
Opstropning_60mm:SS04 - Unknown C25/30 (Height: 6.0m) | Unknown C25/30 |  | 0.0214 | 2 |  |  | 0 | kg CO2-eq | 0 | kg CO2-eq | 0 | kg CO2-eq | 0 | 0
SHS-Square Hollow Section-Column:SS02 - Unknown C25/30 (Height: 1.6m) | Unknown C25/30 |  | 0.0102 | 41 |  |  | 0 | kg CO2-eq | 0 | kg CO2-eq | 0 | kg CO2-eq | 0 | 0
SHS-Square Hollow Section-Column:SS03 - Unknown C25/30 (Height: 1.9m) | Unknown C25/30 |  | 0.0069 | 50 |  |  | 0 | kg CO2-eq | 0 | kg CO2-eq | 0 | kg CO2-eq | 0 | 0
SHS-Square Hollow Section-Column:SS03 - Unknown C25/30 (Height: 1.1m) | Unknown C25/30 |  | 0.004 | 61 |  |  | 0 | kg CO2-eq | 0 | kg CO2-eq | 0 | kg CO2-eq | 0 | 0
SHS-Square Hollow Section-Column:SS03 - Unknown C25/30 (Height: 1.7m) | Unknown C25/30 |  | 0.0062 | 41 |  |  | 0 | kg CO2-eq | 0 | kg CO2-eq | 0 | kg CO2-eq | 0 | 0
SHS-Square Hollow Section-Column:SS03 - Unknown C25/30 (Height: 1.2m) | Unknown C25/30 |  | 0.0044 | 41 |  |  | 0 | kg CO2-eq | 0 | kg CO2-eq | 0 | kg CO2-eq | 0 | 0
SHS-Square Hollow Section-Column:SS03 - Unknown C25/30 (Height: 0.9m) | Unknown C25/30 |  | 0.0033 | 76 |  |  | 0 | kg CO2-eq | 0 | kg CO2-eq | 0 | kg CO2-eq | 0 | 0
SHS-Square Hollow Section-Column:SS03 - Unknown C25/30 (Height: 1.0m) | Unknown C25/30 |  | 0.0036 | 49 |  |  | 0 | kg CO2-eq | 0 | kg CO2-eq | 0 | kg CO2-eq | 0 | 0
SHS-Square Hollow Section-Column:SS03 - Unknown C25/30 (Height: 0.5m) | Unknown C25/30 |  | 0.0018 | 3 |  |  | 0 | kg CO2-eq | 0 | kg CO2-eq | 0 | kg CO2-eq | 0 | 0
SHS-Square Hollow Section-Column:SS03 - Unknown C25/30 (Height: 1.5m) | Unknown C25/30 |  | 0.0055 | 15 |  |  | 0 | kg CO2-eq | 0 | kg CO2-eq | 0 | kg CO2-eq | 0 | 0
SHS-Square Hollow Section-Column:SS03 - Unknown C25/30 (Height: 1.4m) | Unknown C25/30 |  | 0.0051 | 15 |  |  | 0 | kg CO2-eq | 0 | kg CO2-eq | 0 | kg CO2-eq | 0 | 0
SHS-Square Hollow Section-Column:SS03 - Unknown C25/30 (Height: 0.8m) | Unknown C25/30 |  | 0.0029 | 3 |  |  | 0 | kg CO2-eq | 0 | kg CO2-eq | 0 | kg CO2-eq | 0 | 0
SHS-Square Hollow Section-Column:SS03 - Unknown C25/30 (Height: 1.3m) | Unknown C25/30 |  | 0.0047 | 1 |  |  | 0 | kg CO2-eq | 0 | kg CO2-eq | 0 | kg CO2-eq | 0 | 0
[7 empty] | 0 | kg CO2-eq | 0 | kg CO2-eq | 0 | kg CO2-eq | 0 | 0
[7 empty] | 0 | kg CO2-eq | 0 | kg CO2-eq | 0 | kg CO2-eq | 0 | 0
[7 empty] | 0 | kg CO2-eq | 0 | kg CO2-eq | 0 | kg CO2-eq | 0 | 0
[7 empty] | 0 | kg CO2-eq | 0 | kg CO2-eq | 0 | kg CO2-eq | 0 | 0
[7 empty] | 0 | kg CO2-eq | 0 | kg CO2-eq | 0 | kg CO2-eq | 0 | 0
[7 empty] | 0 | kg CO2-eq | 0 | kg CO2-eq | 0 | kg CO2-eq | 0 | 0
[7 empty] | 0 | kg CO2-eq | 0 | kg CO2-eq | 0 | kg CO2-eq | 0 | 0
[7 empty] | 0 | kg CO2-eq | 0 | kg CO2-eq | 0 | kg CO2-eq | 0 | 0

## RESULTS
0.303
Element | Phases | [7 empty] | Sum |  | GWP biogenic
| A1 - A3 |  | A4 |  | C3, C4 |  | D |  | A1-A4, C3, C4
| t CO2-eq/m2 | kg CO2-eq.Total | t CO2-eq/Object | kg CO2-eq.Total | t CO2-eq/m2 | kg CO2-eq.Total | t CO2-eq/m2 | kg CO2-eq.Total | kg CO2-eq/m2 | kg CO2-eq.Total | t CO2-eq/Object | kg CO2-eq.Total
Floor:STR - Concrete - 50mm - Concrete C25/30 (Height: 0.05m) | 0.011148 |  | 0 | 0 | 0.001077 |  | -0.00019924 |  | 12.2252 |  | 3.3759e-05 | 0.60766
Floor:STR - Concrete - 72mm - Concrete C25/30 (Height: 0.072m) | 0.016053 |  | 0 | 0 | 0.0015509 |  | -0.00028691 |  | 17.6043 |  | 4.8613e-05 | 0.048613
Floor:STR - Concrete - 176mm - Concrete C25/30 (Height: 0.176m) | 0.039242 |  | 0 | 0 | 0.003791 |  | -0.00070133 |  | 43.0326 |  | 0.00011883 | 0.11883
Floor:STR - Concrete - 50mm_Reinforcement - Reinforcement (Height: 0.05m) | 0.0046152 |  | 0 | 0 | 2.9033e-05 |  | 0.0010835 |  | 4.6442 |  | 4.3224e-05 | 0.043224
Floor:STR - Concrete - 72mm_Reinforcement - Reinforcement (Height: 0.072m) | 0.0066458 |  | 0 | 0 | 4.1807e-05 |  | 0.0015602 |  | 6.6876 |  | 6.2243e-05 | 0.062243
Floor:STR - Concrete - 176mm_Reinforcement - Reinforcement (Height: 0.176m) | 0.016245 |  | 0 | 0 | 0.00010219 |  | 0.0038139 |  | 16.3476 |  | 0.00015215 | 0.15215
Square Column:STR - Concrete Column - 480x480mm - Concrete C25/30 (Height: 3.8m) | 0.1952 |  | 0 | 0 | 0.018858 |  | -0.0034887 |  | 214.0628 |  | 0.00059112 | 22.4625
Square Column:STR - Concrete Column - 600x600mm - Concrete C25/30 (Height: 3.6m) | 0.28896 |  | 0 | 0 | 0.027916 |  | -0.0051643 |  | 316.8765 |  | 0.00087503 | 76.1278
Square Column:STR - Concrete Column - 600x600mm - Concrete C25/30 (Height: 3.8m) | 0.30501 |  | 0 | 0 | 0.029466 |  | -0.0054513 |  | 334.4808 |  | 0.00092365 | 76.6626
Square Column:STR - Concrete Column - 420x420mm - Concrete C25/30 (Height: 3.5m) | 0.13766 |  | 0 | 0 | 0.013299 |  | -0.0024602 |  | 150.9565 |  | 0.00041686 | 4.1686
Square Column:STR - Concrete Column - 600x600mm - Concrete C25/30 (Height: 3.5m) | 0.28093 |  | 0 | 0 | 0.02714 |  | -0.0050209 |  | 308.0744 |  | 0.00085073 | 28.9247
Square Column:STR - Concrete Column - 360x360mm_Reinforcement - Reinforcement (Height: 3.6m) | 0.048811 |  | 0 | 0 | 0.00030706 |  | 0.011459 |  | 49.1183 |  | 0.00045715 | 0.45715
Square Column:STR - Concrete Column - 360x360mm_Reinforcement - Reinforcement (Height: 3.8m) | 0.051521 |  | 0 | 0 | 0.0003241 |  | 0.012095 |  | 51.8447 |  | 0.00048253 | 0.48253
Square Column:STR - Concrete Column - 360x360mm_Reinforcement - Reinforcement (Height: 3.5m) | 0.047451 |  | 0 | 0 | 0.0002985 |  | 0.01114 |  | 47.7498 |  | 0.00044442 | 0.44442
Square Column:STR - Concrete Column - 420x420mm_Reinforcement - Reinforcement (Height: 3.6m) | 0.066428 |  | 0 | 0 | 0.00041788 |  | 0.015595 |  | 66.8455 |  | 0.00062214 | 0.62214
Square Column:STR - Concrete Column - 420x420mm_Reinforcement - Reinforcement (Height: 3.8m) | 0.07012 |  | 0 | 0 | 0.0004411 |  | 0.016462 |  | 70.5615 |  | 0.00065673 | 0.65673
Square Column:STR - Concrete Column - 480x480mm_Reinforcement - Reinforcement (Height: 3.6m) | 0.086764 |  | 0 | 0 | 0.0005458 |  | 0.02037 |  | 87.3097 |  | 0.00081261 | 0.81261
Square Column:STR - Concrete Column - 480x480mm_Reinforcement - Reinforcement (Height: 3.8m) | 0.091586 |  | 0 | 0 | 0.00057614 |  | 0.021502 |  | 92.1626 |  | 0.00085777 | 0.85777
Square Column:STR - Concrete Column - 600x600mm_Reinforcement - Reinforcement (Height: 3.6m) | 0.13558 |  | 0 | 0 | 0.00085286 |  | 0.031829 |  | 136.428 |  | 0.0012698 | 1.2698
Square Column:STR - Concrete Column - 600x600mm_Reinforcement - Reinforcement (Height: 3.8m) | 0.14311 |  | 0 | 0 | 0.00090024 |  | 0.033597 |  | 144.0073 |  | 0 | 0
Square Column:STR - Concrete Column - 420x420mm_Reinforcement - Reinforcement (Height: 3.5m) | 0.064586 |  | 0 | 0 | 0.00040629 |  | 0.015163 |  | 64.9928 |  | 0 | 0
Square Column:STR - Concrete Column - 600x600mm_Reinforcement - Reinforcement (Height: 3.5m) | 0.13181 |  | 0 | 0 | 0.00082917 |  | 0.030945 |  | 132.6383 |  | 0 | 0
Opstropning_60mm:SS04 - Unknown C25/30 (Height: 3.9m) | 0 |  | 0 | 0 | 0 |  | 0 |  | 0 |  | 0 | 0
Opstropning_60mm:SS04 - Unknown C25/30 (Height: 4.8m) | 0 |  | 0 | 0 | 0 |  | 0 |  | 0 |  | 0 | 0
Opstropning_60mm:SS04 - Unknown C25/30 (Height: 6.0m) | 0 |  | 0 | 0 | 0 |  | 0 |  | 0 |  | 0 | 0
SHS-Square Hollow Section-Column:SS02 - Unknown C25/30 (Height: 1.6m) | 0 |  | 0 | 0 | 0 |  | 0 |  | 0 |  | 0 | 0
SHS-Square Hollow Section-Column:SS03 - Unknown C25/30 (Height: 1.9m) | 0 |  | 0 | 0 | 0 |  | 0 |  | 0 |  | 0 | 0
SHS-Square Hollow Section-Column:SS03 - Unknown C25/30 (Height: 1.1m) | 0 |  | 0 | 0 | 0 |  | 0 |  | 0 |  | 0 | 0
SHS-Square Hollow Section-Column:SS03 - Unknown C25/30 (Height: 1.7m) | 0 |  | 0 | 0 | 0 |  | 0 |  | 0 |  | 0 | 0
SHS-Square Hollow Section-Column:SS03 - Unknown C25/30 (Height: 1.2m) | 0 |  | 0 | 0 | 0 |  | 0 |  | 0 |  | 0 | 0
SHS-Square Hollow Section-Column:SS03 - Unknown C25/30 (Height: 0.9m) | 0 |  | 0 | 0 | 0 |  | 0 |  | 0 |  | 0 | 0
SHS-Square Hollow Section-Column:SS03 - Unknown C25/30 (Height: 1.0m) | 0 |  | 0 | 0 | 0 |  | 0 |  | 0 |  | 0 | 0
SHS-Square Hollow Section-Column:SS03 - Unknown C25/30 (Height: 0.5m) | 0 |  | 0 | 0 | 0 |  | 0 |  | 0 |  | 0 | 0
SHS-Square Hollow Section-Column:SS03 - Unknown C25/30 (Height: 1.5m) | 0 |  | 0 | 0 | 0 |  | 0 |  | 0 |  | 0 | 0
SHS-Square Hollow Section-Column:SS03 - Unknown C25/30 (Height: 1.4m) | 0 |  | 0 | 0 | 0 |  | 0 |  | 0 |  | 0 | 0
SHS-Square Hollow Section-Column:SS03 - Unknown C25/30 (Height: 0.8m) | 0 |  | 0 | 0 | 0 |  | 0 |  | 0 |  | 0 | 0
SHS-Square Hollow Section-Column:SS03 - Unknown C25/30 (Height: 1.3m) | 0 | 0 | 0 | 0 | 0 |  | 0 |  | 0 |  | 0 | 0
Sum | 2.2395 | 0 | 0 | 0 | 0.12917 | 0 | 0.20384 | 0 | 2368.6507 | 0 | 0.0097193 | 214.982
q

## DATA
| DO NOT CHANGE THIS DATA | [7 empty] | Please Sort
[12 empty] | Global Warming Potential GWP [kg CO² equ. /Bezugsgröße] | [11 empty] | Wieder- verwertungs- potenzial
[12 empty] | Herstellung | [6 empty] | Entsorgung |  |  |  | Recycling potenzial |  |  | Recycling potenzial | Sequestierung | Gültig bis | Referenzjahr | Art des Datensets | Eigentümer | Quelle falls nicht Ökobaudat
UUID | Bezeichnung | description (engl.) | Bezugsgröße | Bezugswert | Flächengewicht | Rohdichte | DIN | Materialpfad |  |  | Annahmen | Produktionsphase |  |  |  | Errichtungsphase |  | A1-5 | Rückbau |  | Entsorgung
[5 empty] | [kg/m²] | [kg/m³] |  |  | Materialfamilie I | Umrechnungsfaktor |  | A1 | A2 | A3 | A1-A3 | A4 | A5 |  | C1 | C2 | C3 | C4 | D | C3+C4+D | C1-C4 | stofflich | GWP biogen kg CO2
923e1c71-f172-4902-a5f5-c4a1e8a773bc | Concrete C20/25 | Ready-mix concrete C20/25 | m3 | 1 | 0 | 2360 | 'EN 15804+A2' | 'Mineralische Baustoffe' / 'Mörtel und Beton' / 'Beton' | 'Mineralische Baustoffe' |  |  | 0 | 0 | 0 | 201.1934 | 2.0285 | 0 | 203.2219 | 0.61217 | 6.7929 | 14.1028 | 0 | -3.9789 | 10.1239 | 21.5078 |  | 0.60397 | 2024 | 2022 | generic dataset | Sphera Solutions GmbH
d2ae1721-bb2a-4386-9d9f-abb1c774b0a8 | Concrete C25/30 | Ready-mix concrete C25/30 | m3 | 1 | 0 | 2300 | 'EN 15804+A2' | 'Mineralische Baustoffe' / 'Mörtel und Beton' / 'Beton' | 'Mineralische Baustoffe' |  |  | 0 | 0 | 0 | 222.9637 | 2.0304 | 0 | 224.994 | 0.61308 | 6.803 | 14.1238 | 0 | -3.9848 | 10.1389 | 21.5398 |  | 0.67518 | 2024 | 2022 | generic dataset | Sphera Solutions GmbH
258b377e-ec3b-4e8c-b3fd-dda1eb370f7d | Concrete C30/37 | Ready-mix concrete C30/37 | m3 | 1 | 0 | 2360 | 'EN 15804+A2' | 'Mineralische Baustoffe' / 'Mörtel und Beton' / 'Beton' | 'Mineralische Baustoffe' |  |  | 0 | 0 | 0 | 259.3008 | 2.0415 | 0 | 261.3423 | 0.61456 | 6.8194 | 14.1579 | 0 | -3.9945 | 10.1634 | 21.5919 |  | 0.79382 | 2024 | 2022 | generic dataset | Sphera Solutions GmbH
079ed601-8b92-49cd-9c09-ab8e067366cf | Transportbeton C50/60 | Ready-mix concrete C50/60 | m3 | 1 | 0 | 2316.6 | 'EN 15804+A2' | 'Mineralische Baustoffe' / 'Mörtel und Beton' / 'Beton' | 'Mineralische Baustoffe' |  |  | 0 | 0 | 0 | 327.5597 | 2.0459 | 0 | 329.6056 | 0.61742 | 6.8512 | 14.2239 | 0 | -4.0131 | 10.2108 | 21.6926 |  | 1.0171 | 2024 | 2022 | generic dataset | Sphera Solutions GmbH
6739667a-49d1-4a9c-a4b2-eb542167710c | Recycling Transportbeton C20/25 | Recycling ready-mix concrete C20/25 | m3 | 1 | 0 | 2297 | 'EN 15804+A2' | 'Mineralische Baustoffe' / 'Mörtel und Beton' / 'Beton' | 'Mineralische Baustoffe' |  |  | 0 | 0 | 0 | 217.0293 | 2.2303 | 0 | 219.2596 | 0.67356 | 7.4746 | 15.5408 | 0 | -3.6168 | 11.924 | 23.689 |  | 0.66094 | 2024 | 2022 | generic dataset | Sphera Solutions GmbH
899ad6d2-c598-4831-bc0a-8638aa034a69 | Recycling Transportbeton C25/30 | Recycling ready- mix concrete C25/30 | m3 | 1 | 0 | 2300 | 'EN 15804+A2' | 'Mineralische Baustoffe' / 'Mörtel und Beton' / 'Beton' | 'Mineralische Baustoffe' |  |  | 0 | 0 | 0 | 219.2801 | 2.0312 | 0 | 221.3113 | 0.61308 | 6.803 | 14.1238 | 0 | -3.9848 | 10.1389 | 21.5398 |  | 0.73163 | 2024 | 2022 | generic dataset | Sphera Solutions GmbH
b38f2dac-fa08-4a9c-ae8d-017f6e2f169f | Recycling Transportbeton C30/37 | Recycling ready-mix concrete C30/37 | m3 | 1 | 0 | 2306 | 'EN 15804+A2' | 'Mineralische Baustoffe' / 'Mörtel und Beton' / 'Beton' | 'Mineralische Baustoffe' |  |  | 0 | 0 | 0 | 281.0739 | 2.2444 | 0 | 283.3184 | 0.67619 | 7.5038 | 15.6015 | 0 | -3.6309 | 11.9706 | 23.7815 |  | 0.84882 | 2024 | 2022 | generic dataset | Sphera Solutions GmbH
5c89cce2-688c-4fed-aa02-eda80ffba5f7 | Recycling Transportbeton C50/60 | Recycling ready- mix concrete C50/60 | m3 | 1 | 0 | 2317 | 'EN 15804+A2' | 'Mineralische Baustoffe' / 'Mörtel und Beton' / 'Beton' | 'Mineralische Baustoffe' |  |  | 0 | 0 | 0 | 324.0369 | 2.0459 | 0 | 326.0828 | 0.61742 | 6.8512 | 14.2239 | 0 | -4.0131 | 10.2108 | 21.6926 |  | 1.0695 | 2024 | 2022 | generic dataset | Sphera Solutions GmbH
dfac45db-fd07-4dcb-9359-2b8b4e882d62 | Porenbeton P2 04 unbewehrt | Aerated concrete P2 04 non-reinforced | m3 | 1 | 0 | 380 | 'EN 15804+A2' | 'Mineralische Baustoffe' / 'Steine und Elemente' / 'Porenbeton' | 'Mineralische Baustoffe' |  |  | 0 | 0 | 0 | 184.3524 | 0 | 0 | 184.3524 | 0.11143 | 1.2366 | 2.5711 | 0 | -0.59836 | 1.9727 | 3.9191 |  | -6.9641 | 2024 | 2022 | generic dataset | Sphera Solutions GmbH
34aa0d55-ab02-41f0-84e1-f8a28cc6280e | Porenbeton P4 05 bewehrt | Aerated concrete P4 05 reinforced | m3 | 1 | 0 | 500 | 'EN 15804+A2' | 'Mineralische Baustoffe' / 'Steine und Elemente' / 'Porenbeton' | 'Mineralische Baustoffe' |  |  | 0 | 0 | 0 | 261.9603 | 0 | 0 | 261.9603 | 0.15483 | 1.7182 | 3.3811 | 0 | 3.4616 | 6.8427 | 5.2541 |  | 0.87981 | 2024 | 2022 | generic dataset | Sphera Solutions GmbH
3c6051d0-2062-4a92-9f4c-0d48c911978d | Porenbeton P4 05 unbewehrt | Aerated concrete P4 05 non-reinforced | m3 | 1 | 0 | 472 | 'EN 15804+A2' | 'Mineralische Baustoffe' / 'Steine und Elemente' / 'Porenbeton' | 'Mineralische Baustoffe' |  |  | 0 | 0 | 0 | 224.8303 | 0 | 0 | 224.8303 | 0.13841 | 1.536 | 3.1935 | 0 | -0.74322 | 2.4503 | 4.8679 |  | -6.9435 | 2024 | 2022 | generic dataset | Sphera Solutions GmbH
30514538-fcb4-483b-b5d5-c108d2037536 | Mauerziegel (ungefüllt) | Brick (unfilled) | m3 | 1 | 0 | 575 | 'DIN EN 15804+A2' / 'ISO 14025' | 'Mineralische Baustoffe' / 'Steine und Elemente' / 'Ziegel' | 'Mineralische Baustoffe' |  |  | 0 | 0 | 0 | 113 | 4.15 | 0.824 | 117.974 | 0.352 | 0.942 | -10.1 | 0.5 | -1.46 | -11.06 | -8.306 |  | 0.18 | 2026 | 2021 | average dataset | Bundesverband der Deutschen Ziegelindustrie e.V.
34303fdd-b939-450a-9ca5-269773fc9d4d | Vormauerziegel | Facing brick | m3 | 1 | 0 | 1800 | 'EN 15804+A2' | 'Mineralische Baustoffe' / 'Steine und Elemente' / 'Ziegel' | 'Mineralische Baustoffe' |  |  | 0 | 0 | 0 | 523.0441 | 0 | 0 | 523.0441 | 0.57596 | 6.3919 | 13.3055 | 0 | -2.5978 | 10.7077 | 20.2733 |  | 1.4228 | 2024 | 2022 | generic dataset | Sphera Solutions GmbH
ccee13d3-1e5b-41e2-a867-0d844ee6c1bf | Mauerziegel (mit Dämmstoff gefüllt) | Brick (filled with insulating material) | m3 | 1 | 0 | 575 | 'DIN EN 15804+A2' / 'ISO 14025' | 'Mineralische Baustoffe' / 'Steine und Elemente' / 'Ziegel' | 'Mineralische Baustoffe' |  |  | 0 | 0 | 0 | 146 | 4.15 | 0.824 | 150.974 | 0.352 | 0.942 | -10.1 | 0.5 | -1.46 | -11.06 | -8.306 |  | 0.291 | 2026 | 2021 | average dataset | Bundesverband der Deutschen Ziegelindustrie e.V.
47583aa9-56d9-4b39-8cc3-e3513210dd17 | Beton-Mauersteine | Concrete masonry brick | m3 | 1 | 0 | 2000 | 'EN 15804+A2' | 'Mineralische Baustoffe' / 'Steine und Elemente' / 'Betonfertigteile und Betonwaren' | 'Mineralische Baustoffe' |  |  | 0 | 0 | 0 | 228.2614 | 0 | 0 | 228.2614 | 0.58649 | 6.5084 | 13.5318 | 0 | -3.1492 | 10.3826 | 20.6268 |  | 0.68003 | 2024 | 2022 | generic dataset | Sphera Solutions GmbH
abc6d78d-f274-4400-8f31-fe8d4c2949c9 | Zementestrich | Cement screed | kg | 1 | 0 | 2400 | 'EN 15804+A2' | 'Mineralische Baustoffe' / 'Mörtel und Beton' / 'Estrich trocken' | 'Mineralische Baustoffe' |  |  | 0 | 0 | 0 | 0.18514 | 0 | 0 | 0.18514 | 0 | 0.0040294 | 0 | 0.016093 | 0 | 0.016093 | 0.020122 |  | 0.001039 | 2024 | 2022 | generic dataset | Sphera Solutions GmbH
93a02bbc-e268-4d2f-a8c4-7cda473b7eab | Trockenestrich (Gipskartonplatte, 25 mm) | Dry floor screed (gypsum plaster board, 25 mm) | qm | 1 | 20.07 | 0 | 'EN 15804+A2' | 'Mineralische Baustoffe' / 'Steine und Elemente' / 'Trockenestrich' | 'Mineralische Baustoffe' |  |  | 0 | 0 | 0 | 3.1837 | 0 | 0 | 3.1837 | 0 | 0.080991 | 0 | 1.5235 | 0 | 1.5235 | 1.6045 |  | -1.1872 | 2024 | 2022 | generic dataset | Sphera Solutions GmbH
3f9ebd47-f93e-4fee-859a-13700134ee3c | Stampflehmwand | Rammed earth wall | m3 | 1 | 0 | 2000 | 'EN 15804+A2' | 'Mineralische Baustoffe' / 'Steine und Elemente' / 'Lehmsteine' | 'Mineralische Baustoffe' |  |  | 0 | 0 | 0 | 9.6237 | 0 | 0 | 9.6237 | 0.69341 | 7.6957 | 6.768 | 0 | -2.3069 | 4.4611 | 15.1571 |  | -0.0019326 | 2024 | 2022 | generic dataset | Sphera Solutions GmbH
f25983c6-104a-4d19-8d2a-c0dccafa2f3b | Lehmstein | Adobe | m3 | 1 | 0 | 1200 | 'EN 15804+A2' | 'Mineralische Baustoffe' / 'Steine und Elemente' / 'Lehmsteine' | 'Mineralische Baustoffe' |  |  | 0 | 0 | 0 | 91.7594 | 0 | 0 | 91.7594 | 0 | 4.6174 | 4.0608 | 0 | -1.3841 | 2.6767 | 8.6782 |  | 0.24658 | 2024 | 2022 | generic dataset | Sphera Solutions GmbH
6575f9dd-8a50-440c-90df-30608167c739 | Betonfertigteil Decke, Dicke 20cm | Precast concrete slab, ceiling, thickness 20cm | qm | 1 | 504 | 0 | 'EN 15804+A2' | 'Mineralische Baustoffe' / 'Steine und Elemente' / 'Betonfertigteile und Betonwaren' | 'Mineralische Baustoffe' |  |  | 0 | 0 | 0 | 85.8345 | 0 | 0 | 85.8345 | 0.16127 | 1.7897 | 3.5467 | 0 | -0.69247 | 2.8543 | 5.4977 |  | 0.29373 | 2024 | 2022 | generic dataset | Sphera Solutions GmbH
4ee14334-d724-44ec-a819-92b35500453b | Betonfertigteil Wand, Dicke 12cm | Precast concrete wall, thickness 12cm | qm | 1 | 291.3 | 0 | 'EN 15804+A2' | 'Mineralische Baustoffe' / 'Steine und Elemente' / 'Betonfertigteile und Betonwaren' | 'Mineralische Baustoffe' |  |  | 0 | 0 | 0 | 36.6976 | 0 | 0 | 36.6976 | 0.093113 | 1.0333 | 2.1158 | 0 | -0.41309 | 1.7027 | 3.2422 |  | 0.097009 | 2024 | 2022 | generic dataset | Sphera Solutions GmbH
2632f4e8-7671-4d87-a8bc-9defdb54d117 | Betonfertigteil Treppe (1,1 m Breite, 9 Stufen a 16 cm) | Precast concrete part, stairs, (1,1 m wide, 9 steps each 16 cm) | pcs. | 1 | 0 | 0 | 'EN 15804+A2' | 'Mineralische Baustoffe' / 'Steine und Elemente' / 'Betonfertigteile und Betonwaren' | 'Mineralische Baustoffe' |  |  | 0 | 0 | 0 | 265.0255 | 0 | 0 | 265.0255 | 0.62875 | 6.9778 | 14.0459 | 0 | -2.7424 | 11.3035 | 21.6524 |  | 0.84149 | 2024 | 2022 | generic dataset | Sphera Solutions GmbH
16e0f5b5-8090-4466-b303-7b8ae71110d8 | Betonrohr, bewehrt | Concrete pipe, reinforced | kg | 1 | 0 | 2400 | 'EN 15804+A2' | 'Mineralische Baustoffe' / 'Steine und Elemente' / 'Betonfertigteile und Betonwaren' | 'Mineralische Baustoffe' |  |  | 0 | 0 | 0 | 0.13261 | 0 | 0 | 0.13261 | 0.00031998 | 0.003551 | 0.007273 | 0 | -0.00142 | 0.005853 | 0.011144 |  | 0.00042827 | 2024 | 2022 | generic dataset | Sphera Solutions GmbH
6b1052ed-f1f0-4f35-919b-3884df8da950 | Kies 2/32 (getrocknet) | Gravel 2/32 (dried) | kg | 1 | 0 | 1850 | 'EN 15804+A2' | 'Mineralische Baustoffe' / 'Zuschläge' / 'Sand und Kies' | 'Mineralische Baustoffe' |  |  | 0 | 0 | 0 | 0.032837 | 0 | 0 | 0.032837 | 0.00031998 | 0.003551 | 0.007392 | 0 | -0.0014432 | 0.0059487 | 0.011263 |  | 5.5784e-05 | 2024 | 2022 | generic dataset | Sphera Solutions GmbH
2aff655f-5c9b-4d40-8c14-11b366aba6c9 | Sand 0/2 (getrocknet) | Sand 0/2 (dried) | kg | 1 | 0 | 1350 | 'EN 15804+A2' | 'Mineralische Baustoffe' / 'Zuschläge' / 'Sand und Kies' | 'Mineralische Baustoffe' |  |  | 0 | 0 | 0 | 0.032837 | 0 | 0 | 0.032837 | 0.00031998 | 0.003551 | 0.007392 | 0 | -0.0014432 | 0.0059487 | 0.011263 |  | 5.5784e-05 | 2024 | 2022 | generic dataset | Sphera Solutions GmbH
2f04b410-9ca3-4984-a9f2-8475a6e9b5c1 | Schotter 16/32 (getrocknet) | Crushed stone 16/32 (dried) | kg | 1 | 0 | 1400 | 'EN 15804+A2' | 'Mineralische Baustoffe' / 'Zuschläge' / 'Naturstein' | 'Mineralische Baustoffe' |  |  | 0 | 0 | 0 | 0.027318 | 0 | 0 | 0.027318 | 0.00029325 | 0.0032542 | 0.0067659 | 0 | -0.0015746 | 0.0051913 | 0.010313 |  | 0.00010237 | 2024 | 2022 | generic dataset | Sphera Solutions GmbH
6e54b3c4-5399-4579-bb31-397cc271e341 | Splitt 2/15 (getrocknet) | Crushed stone 2/15 (dried) | kg | 1 | 0 | 0 | 'EN 15804+A2' | 'Mineralische Baustoffe' / 'Zuschläge' / 'Naturstein' | 'Mineralische Baustoffe' |  |  | 0 | 0 | 0 | 0.027318 | 0 | 0 | 0.027318 | 0.00029325 | 0.0032542 | 0.0067659 | 0 | -0.0015746 | 0.0051913 | 0.010313 |  | 0.00010237 | 2024 | 2022 | generic dataset | Sphera Solutions GmbH
d368f4bb-ae22-4e33-b9e4-22a7b27966c6 | Durchschnittlicher Zement D | average cement D | kg | 1 | 0 | 0 | 'DIN EN 15804+A2' / 'ISO 14025' | 'Mineralische Baustoffe' / 'Bindemittel' / 'Zement' | 'Mineralische Baustoffe' | 0.001 |  | 0 | 0 | 0 | 0.553 | 0 | 0 | 0.553 | 0 | 0 | 0 | 0 | 0 | 0 | 0 |  | 0.000809 | 2027 | 2022 | representative dataset | Verein Deutscher Zementwerke e. V.
202fc149-0a84-40c8-a5d3-fbb5cdcb55a8 | Hochofenzement CEM III/A | blast furnace cement CEM III/A | kg | 1 | 0 | 0 | 'DIN EN 15804+A2' / 'ISO 14025' | 'Mineralische Baustoffe' / 'Bindemittel' / 'Zement' | 'Mineralische Baustoffe' | 0.001 |  | 0 | 0 | 0 | 0.433 | 0 | 0 | 0.433 | 0 | 0 | 0 | 0 | 0 | 0 | 0 |  | 0.000764 | 2027 | 2022 | representative dataset | Verein Deutscher Zementwerke e. V.
55af842c-7d33-4d0c-b33b-ac7564e573bf | Zement (CEM II 32,5) | Cement (CEM II 32,5) | kg | 1 | 0 | 0 | 'EN 15804+A2' | 'Mineralische Baustoffe' / 'Bindemittel' / 'Zement' | 'Mineralische Baustoffe' |  |  | 0 | 0 | 0 | 0.81246 | 0 | 0 | 0.81246 | 0 | 0 | 0 | 0 | 0 | 0 | 0 |  | 0.0020608 | 2024 | 2022 | generic dataset | Sphera Solutions GmbH
b29a4886-1bcf-4c3c-9df3-206ef1075fd6 | Zement (CEM II 42,5) | Cement (CEM II 42,5) | kg | 1 | 0 | 0 | 'EN 15804+A2' | 'Mineralische Baustoffe' / 'Bindemittel' / 'Zement' | 'Mineralische Baustoffe' |  |  | 0 | 0 | 0 | 0.82286 | 0 | 0 | 0.82286 | 0 | 0 | 0 | 0 | 0 | 0 | 0 |  | 0.00221 | 2024 | 2022 | generic dataset | Sphera Solutions GmbH
d4f9c71a-c59d-43b4-ac7a-27d959bbec11 | Zement (CEM II 52,5) | Cement (CEM II 52,5) | kg | 1 | 0 | 0 | 'EN 15804+A2' | 'Mineralische Baustoffe' / 'Bindemittel' / 'Zement' | 'Mineralische Baustoffe' |  |  | 0 | 0 | 0 | 0.83619 | 0 | 0 | 0.83619 | 0 | 0 | 0 | 0 | 0 | 0 | 0 |  | 0.0024012 | 2024 | 2022 | generic dataset | Sphera Solutions GmbH
49b9328a-3e77-4cea-98b8-5704a7b24883 | Zement (CEM II/A) | Cement (CEM II/A) | kg | 1 | 0 | 0 | 'EN 15804+A2' | 'Mineralische Baustoffe' / 'Bindemittel' / 'Zement' | 'Mineralische Baustoffe' |  |  | 0 | 0 | 0 | 0.90262 | 0 | 0 | 0.90262 | 0 | 0 | 0 | 0 | 0 | 0 | 0 |  | 0.0024048 | 2024 | 2022 | generic dataset | Sphera Solutions GmbH
304088d3-b7e0-4e6c-ac37-2044e7587bf1 | Zement (CEM II/B) | Cement (CEM II/B) | kg | 1 | 0 | 0 | 'EN 15804+A2' | 'Mineralische Baustoffe' / 'Bindemittel' / 'Zement' | 'Mineralische Baustoffe' |  |  | 0 | 0 | 0 | 0.74761 | 0 | 0 | 0.74761 | 0 | 0 | 0 | 0 | 0 | 0 | 0 |  | 0.0020508 | 2024 | 2022 | generic dataset | Sphera Solutions GmbH
a6376437-3772-4938-b7bb-d97b60628f11 | Zement (CEM III 42,5) | Cement (CEM III 42,5) | kg | 1 | 0 | 0 | 'EN 15804+A2' | 'Mineralische Baustoffe' / 'Bindemittel' / 'Zement' | 'Mineralische Baustoffe' |  |  | 0 | 0 | 0 | 0.45001 | 0 | 0 | 0.45001 | 0 | 0 | 0 | 0 | 0 | 0 | 0 |  | 0.0014715 | 2024 | 2022 | generic dataset | Sphera Solutions GmbH
481003fc-00ca-42c3-8a93-d205a0793e0c | Zement (CEM III 52,5) | Cement (CEM III 52,5) | kg | 1 | 0 | 0 | 'EN 15804+A2' | 'Mineralische Baustoffe' / 'Bindemittel' / 'Zement' | 'Mineralische Baustoffe' |  |  | 0 | 0 | 0 | 0.46334 | 0 | 0 | 0.46334 | 0 | 0 | 0 | 0 | 0 | 0 | 0 |  | 0.0016628 | 2024 | 2022 | generic dataset | Sphera Solutions GmbH
1bf1d9f6-3872-4fd7-937c-2a98b4413496 | Zement (CEM IV 32,5) | Cement (CEM IV 32,5) | kg | 1 | 0 | 0 | 'EN 15804+A2' | 'Mineralische Baustoffe' / 'Bindemittel' / 'Zement' | 'Mineralische Baustoffe' |  |  | 0 | 0 | 0 | 0.69821 | 0 | 0 | 0.69821 | 0 | 0 | 0 | 0 | 0 | 0 | 0 |  | 0.0018438 | 2024 | 2022 | generic dataset | Sphera Solutions GmbH
a70ee09d-69c6-4b6b-99e8-7a267fb4af6a | Zement (CEM IV 42,5) | Cement (CEM IV 42,5) | kg | 1 | 0 | 0 | 'EN 15804+A2' | 'Mineralische Baustoffe' / 'Bindemittel' / 'Zement' | 'Mineralische Baustoffe' |  |  | 0 | 0 | 0 | 0.70855 | 0 | 0 | 0.70855 | 0 | 0 | 0 | 0 | 0 | 0 | 0 |  | 0.0019922 | 2024 | 2022 | generic dataset | Sphera Solutions GmbH
d225240a-821d-469b-add2-f2c5f93b9b3f | Kalkzementmörtel | Lime cement mortar | m3 | 1 | 0 | 1800 | 'EN 15804+A2' | 'Mineralische Baustoffe' / 'Mörtel und Beton' / 'Mauermörtel' | 'Mineralische Baustoffe' |  |  | 0 | 0 | 0 | 187.7046 | 0 | 0 | 187.7046 | 0 | 7.9145 | 0 | 31.6819 | 0 | 31.6819 | 39.5963 |  | 0.30183 | 2024 | 2022 | generic dataset | Sphera Solutions GmbH
9a08a2a7-b986-4b1a-b61f-ba65cc7414aa | Zementmörtel | Cement mortar | m3 | 1 | 0 | 2000 | 'EN 15804+A2' | 'Mineralische Baustoffe' / 'Mörtel und Beton' / 'Mauermörtel' | 'Mineralische Baustoffe' |  |  | 0 | 0 | 0 | 319.396 | 0 | 0 | 319.396 | 0 | 7.8705 | 0 | 31.5059 | 0 | 31.5059 | 39.3764 |  | 0.64441 | 2024 | 2022 | generic dataset | Sphera Solutions GmbH
72d8921b-8ac0-471b-943a-47871bd8d76a | Natursteinplatte, hart, Außenbereich, Dicke 80mm | Natural stone slab, rigid, outdoor usage, thickness 80 mm | qm | 1 | 208 | 0 | 'EN 15804+A2' | 'Mineralische Baustoffe' / 'Steine und Elemente' / 'Naturwerkstein' | 'Mineralische Baustoffe' |  |  | 0 | 0 | 0 | 5.904 | 27.173 | 0 | 33.077 | 0.060995 | 0.67688 | 1.4073 | 0 | -0.32752 | 1.0798 | 2.1452 |  | 0.05693 | 2024 | 2022 | generic dataset | Sphera Solutions GmbH
f34786e7-0953-4085-9f3d-955481cdd4ea | Asphalttragschicht | Asphalt supporting layer | kg | 1 | 0 | 2350 | 'EN 15804+A2' | 'Mineralische Baustoffe' / 'Asphalt' / 'Tragschichten' | 'Mineralische Baustoffe' |  |  | 0 | 0 | 0 | 0.073316 | 0 | 0.00065601 | 0.073972 | 0.0005676 | 0 | 0 | 0 | -0.01701 | -0.01701 | 0.0005676 |  | 0.0002806 | 2024 | 2022 | generic dataset | Sphera Solutions GmbH
ff0f4b64-9735-4402-a053-dd34f2edd422 | Gipsfaserplatte (10mm) | Gypsum fibre board (10 mm) | qm | 1 | 10 | 0 | 'EN 15804+A2' | 'Mineralische Baustoffe' / 'Steine und Elemente' / 'Gipsplatten' | 'Mineralische Baustoffe' |  |  | 0 | 0 | 0 | 3.0586 | 0 | 0 | 3.0586 | 0 | 0.040294 | 0 | 0.16093 | 0 | 0.16093 | 0.20122 |  | 0.012999 | 2024 | 2022 | generic dataset | Sphera Solutions GmbH
21034c58-7460-469d-8715-88d1eb90936c | Gipsbauplatte (imprägniert, 12,5mm) | Gypsum plaster board (impregnated, 12.5 mm) | qm | 1 | 10 | 0 | 'EN 15804+A2' | 'Mineralische Baustoffe' / 'Steine und Elemente' / 'Gipsplatten' | 'Mineralische Baustoffe' |  |  | 0 | 0 | 0 | 1.6728 | 0 | 0 | 1.6728 | 0 | 0.040294 | 0 | 0.75993 | 0 | 0.75993 | 0.80022 |  | -0.59219 | 2024 | 2022 | generic dataset | Sphera Solutions GmbH
9847cae4-4e56-40f3-a6d0-f0a153239669 | Gipsbauplatte (Feuerschutz, 12,5mm) | Gypsum plaster board (fire protection, 12.5 mm) | qm | 1 | 10 | 0 | 'EN 15804+A2' | 'Mineralische Baustoffe' / 'Steine und Elemente' / 'Gipsplatten' | 'Mineralische Baustoffe' |  |  | 0 | 0 | 0 | 1.5748 | 0 | 0 | 1.5748 | 0 | 0.040294 | 0 | 0.76193 | 0 | 0.76193 | 0.80222 |  | -0.59371 | 2024 | 2022 | generic dataset | Sphera Solutions GmbH
26a2ed2d-fef5-4f8e-93db-63ad5b865f66 | Faserzementplatte (Fassade) | Fibre cement facade panel | qm | 1 | 0 | 1300 | 'EN 15804+A2' | 'Mineralische Baustoffe' / 'Steine und Elemente' / 'Faserzement' | 'Mineralische Baustoffe' |  |  | 0 | 0 | 0 | 6.9487 | 0 | 0 | 6.9487 | 0 | 0.052382 | 0 | 1.6492 | 0 | 1.6492 | 1.7016 |  | -1.4204 | 2024 | 2022 | generic dataset | Sphera Solutions GmbH
8565038f-5c21-48d7-94cb-958498ba9dd3 | Reinforcement | Reinforcement steel wire | kg | 1 | 0 | 7850 | 'EN 15804+A2' | 'Metalle' / 'Stahl und Eisen' / 'Betonstahlmatten' | 'Metalle' |  |  | 0 | 0 | 0 | 0.61536 | 0 | 0 | 0.61536 | 0.00031998 | 0.003551 | 0 | 0 | 0.14447 | 0.14447 | 0.003871 |  | 0.0057633 | 2024 | 2022 | generic dataset | Sphera Solutions GmbH
ae5396d9-2952-4eae-b216-17d56758ece0 | Stahlprofil verzinkt (Elektrolichtbogenroute, hoher Schrottanteil) | Galvanized steel profile (electric arc furnace route, high scrap content) | kg | 1 | 0 | 7850 | 'EN 15804+A2' | 'Metalle' / 'Stahl und Eisen' / 'Stahlprofile' | 'Metalle' |  |  | 0 | 0 | 0 | 1.3634 | 0.0088272 | 0 | 1.3722 | 0.00029325 | 0.0032542 | 0 | 0 | 0.11034 | 0.11034 | 0.0035475 |  | 0.0054083 | 2024 | 2022 | generic dataset | Sphera Solutions GmbH
8b1ac41c-10ab-453f-a761-edf1a603aea6 | Steel | Galvanized steel profile (blast furnace route, low scrap content), Steel sections | kg | 1 | 0 | 7850 | 'EN 15804+A2' | 'Metalle' / 'Stahl und Eisen' / 'Stahlprofile' | 'Metalle' |  |  | 0 | 0 | 0 | 2.8753 | 0.0088272 | 0 | 2.8841 | 0.00029325 | 0.0032542 | 0 | 0 | -1.453 | -1.453 | 0.0035475 |  | 0.0027703 | 2024 | 2022 | generic dataset | Sphera Solutions GmbH
467aee4d-03e3-4bf5-a916-8d279d5a5f29 | Stahl warmgewalzte Bleche (2-20mm) | Steel sheet hot dip galvanized (2-20mm) | kg | 1 | 0 | 7850 | 'EN 15804+A2' | 'Metalle' / 'Stahl und Eisen' / 'Stahlbleche' | 'Metalle' |  |  | 0 | 0 | 0 | 2.7825 | 0 | 0 | 2.7825 | 0.00029325 | 0.0032542 | 0 | 0 | -1.5077 | -1.5077 | 0.0035475 |  | 0.0015657 | 2024 | 2022 | generic dataset | Sphera Solutions GmbH
9812f03c-2a15-40bf-9c10-05f6924a420f | Feuerverzinktes Stahlblech | Hot dip galvanized steel sheet | qm | 1 | 5.72 | 0 | 'EN 15804+A2' | 'Metalle' / 'Stahl und Eisen' / 'Stahlbleche' | 'Metalle' |  |  | 0 | 0 | 0 | 16.7894 | 0 | 0 | 16.7894 | 0.0018303 | 0.020312 | 0 | 0 | -7.8865 | -7.8865 | 0.022142 |  | 0.009007 | 2024 | 2022 | generic dataset | Sphera Solutions GmbH
702a41a1-d009-4c7b-9f4f-cd999f9da7de | Stahl Schmiedebauteil | Steel forging part | kg | 1 | 0 | 7850 | 'EN 15804+A2' | 'Metalle' / 'Stahl und Eisen' / 'Guss- und Schmiedeteile aus Stahl und Eisen' | 'Metalle' |  |  | 0 | 0 | 0 | 2.7806 | 0 | 0 | 2.7806 | 0.00031998 | 0.003551 | 0 | 0 | -1.3317 | -1.3317 | 0.003871 |  | 0.0051978 | 2024 | 2022 | generic dataset | Sphera Solutions GmbH
02beebbe-d658-461d-9f3f-a80cc3c92a83 | Grauguss Bauteil | Grey cast iron part | kg | 1 | 0 | 0 | 'EN 15804+A2' | 'Metalle' / 'Stahl und Eisen' / 'Guss- und Schmiedeteile aus Stahl und Eisen' | 'Metalle' |  |  | 0 | 0 | 0 | 1.5357 | 0 | 0 | 1.5357 | 0.00031998 | 0.003551 | 0 | 0 | 0.12039 | 0.12039 | 0.003871 |  | 0.0056176 | 2024 | 2022 | generic dataset | Sphera Solutions GmbH
649fd5c6-2c2d-47d9-9a1a-a567673c9fd0 | Edelstahlblech | Stainless steel sheet | kg | 1 | 0 | 7900 | 'EN 15804+A2' | 'Metalle' / 'Edelstahl' / 'Edelstahlbleche' | 'Metalle' |  |  | 0 | 0 | 0 | 3.6229 | 0 | 0 | 3.6229 | 0 | 0.0032542 | 0 | 0 | -0.70458 | -0.70458 | 0.0032542 |  | 0.0066701 | 2024 | 2022 | generic dataset | Sphera Solutions GmbH
fdc99ab8-d843-44ec-a66c-92367d244321 | Aluminium Profil | Aluminium section | kg | 1 | 0 | 2700 | 'EN 15804+A2' | 'Metalle' / 'Aluminium' / 'Aluminiumprofil' | 'Metalle' |  |  | 0 | 0 | 0 | 10.6978 | 0 | 0 | 10.6978 | 0 | 0.0032542 | 0 | 0 | -7.2766 | -7.2766 | 0.0032542 |  | 0.0031093 | 2024 | 2022 | generic dataset | Sphera Solutions GmbH
f0f13788-bc1b-44d4-9f37-082a6d22b432 | Aluminiumblech | Aluminium sheet | kg | 1 | 0 | 2700 | 'EN 15804+A2' | 'Metalle' / 'Aluminium' / 'Aluminiumbleche' | 'Metalle' |  |  | 0 | 0 | 0 | 10.5344 | 0 | 0 | 10.5344 | 0 | 0.0032542 | 0 | 0 | -7.2766 | -7.2766 | 0.0032542 |  | 0.0030003 | 2024 | 2022 | generic dataset | Sphera Solutions GmbH
568f2c96-2d04-43ff-bf03-8e48de9f11ff | Gussteile aus Aluminium | 4.3.03 Aluminium die-cast parts | kg | 1 | 0 | 2700 | 'EN 15804+A2' | 'Metalle' / 'Aluminium' / 'Gussteile aus Aluminium' | 'Metalle' |  |  | 0 | 0 | 0 | 11.0094 | 0 | 0 | 11.0094 | 0 | 0.0032542 | 0 | 0 | -7.2766 | -7.2766 | 0.0032542 |  | 0.025619 | 2024 | 2022 | generic dataset | Sphera Solutions GmbH
af88e99e-5662-41cf-bf12-d963cd8d0c4e | Metallbeschichtung (wasserbasiert) | Application top coat on metals (water based) | qm | 1 | 0.29 | 0 | 'EN 15804+A2' | 'Metalle' / 'Oberflächenbehandlung und Beschichtung von Metallen' / '(Nass-) Lackieren von Metallen' | 'Metalle' |  |  | 0 | 0 | 0 | 1.9768 | 0 | 0 | 1.9768 | 0 | 0.0010298 | 0.24852 | 0 | -0.053902 | 0.19461 | 0.24955 |  | -0.041836 | 2024 | 2022 | generic dataset | Sphera Solutions GmbH
b2a5f872-5e24-461c-a6e4-88ef88ad7c8c | Metalllack (lösemittelbasiert) | Application top coat on metals (solvent based) | qm | 1 | 0.21 | 0 | 'EN 15804+A2' | 'Metalle' / 'Oberflächenbehandlung und Beschichtung von Metallen' / '(Nass-) Lackieren von Metallen' | 'Metalle' |  |  | 0 | 0 | 0 | 2.2228 | 0 | 0 | 2.2228 | 0 | 0.00074572 | 0.14403 | 0 | -0.031226 | 0.1128 | 0.14477 |  | -0.0091731 | 2024 | 2022 | generic dataset | Sphera Solutions GmbH
1d5bba40-a703-4d90-83fd-15593f5936b4 | Pulverbeschichten von Metallen | Application top coat powder | qm | 1 | 0.18 | 0 | 'EN 15804+A2' | 'Metalle' / 'Oberflächenbehandlung und Beschichtung von Metallen' / 'Pulverbeschichten' | 'Metalle' |  |  | 0 | 0 | 0 | 3.7662 | 0 | 0 | 3.7662 | 0 | 0.00063919 | 0.20558 | 0 | -0.044609 | 0.16097 | 0.20622 |  | 0.13145 | 2024 | 2022 | generic dataset | Sphera Solutions GmbH
4dd9a97f-6afa-4e12-a0fb-71da41d7afe4 | Pfosten/Riegel System aus Aluminium mit Dreifachverglasung | Aluminium mullion-transom system with triple glazing | qm | 1 | 16.5 | 0 | 'EN 15804+A2' | 'Komponenten von Fenstern und Vorhangfassaden' / 'Rahmen / Profile' / 'Aluminium thermisch getrennt' | 'Komponenten von Fenstern und Vorhangfassaden' |  |  | 0 | 0 | 0 | 119.9825 | 0 | 0 | 119.9825 | 0 | 0.13407 | 6.213 | 0.4506 | -33.4483 | -26.7847 | 6.7977 |  | 0.51004 | 2024 | 2022 | generic dataset | Sphera Solutions GmbH
77dbec35-a9ed-462f-91dc-c26fce408a2b | Pfosten/Riegel System aus Stahl mit Dreifachverglasung | Steel mullion-transom system with triple glazing | qm | 1 | 21.4 | 0 | 'EN 15804+A2' | 'Komponenten von Fenstern und Vorhangfassaden' / 'Rahmen / Profile' / 'Stahl' | 'Komponenten von Fenstern und Vorhangfassaden' |  |  | 0 | 0 | 0 | 95.9286 | 0 | 0 | 95.9286 | 0.0024076 | 0.1468 | 6.213 | 0.4506 | -13.9546 | -7.291 | 6.8128 |  | 0.72304 | 2024 | 2022 | generic dataset | Sphera Solutions GmbH
03329c6a-b5f2-47c8-a8db-1bd3b003857c | Pfosten/Riegel aus Aluminium | Aluminium mullion-transom system | m | 1 | 0 | 0 | 'EN 15804+A2' | 'Komponenten von Fenstern und Vorhangfassaden' / 'Rahmen / Profile' / 'Aluminium thermisch getrennt' | 'Komponenten von Fenstern und Vorhangfassaden' |  |  | 0 | 0 | 0 | 54.663 | 0 | 0 | 54.663 | 0 | 0.017996 | 3.4269 | 0 | -32.4801 | -29.0532 | 3.4449 |  | 0.23691 | 2024 | 2022 | generic dataset | Sphera Solutions GmbH
1121bd10-6918-441c-b18b-8264a277c919 | Pfosten/Riegelsystem aus Stahl | Steel mullion-transom system | m | 1 | 0 | 0 | 'EN 15804+A2' | 'Komponenten von Fenstern und Vorhangfassaden' / 'Rahmen / Profile' / 'Stahl' | 'Komponenten von Fenstern und Vorhangfassaden' |  |  | 0 | 0 | 0 | 36.1471 | 0 | 0 | 36.1471 | 0.0024076 | 0.03072 | 3.4269 | 0 | -13.7157 | -10.2888 | 3.46 |  | 0.40086 | 2024 | 2022 | generic dataset | Sphera Solutions GmbH
6eaddefb-7a0f-43e4-a0cb-8459c26e0947 | Dreifachverglasung | Insulated glazing, triple pane | qm | 1 | 30 | 0 | 'EN 15804+A2' | 'Komponenten von Fenstern und Vorhangfassaden' / 'Füllungen' / 'Transparente Füllungen' | 'Komponenten von Fenstern und Vorhangfassaden' |  |  | 0 | 0 | 0 | 57.144 | 0 | 0 | 57.144 | 0 | 0.13546 | 3.0394 | 0.52803 | -0.88821 | 2.6792 | 3.7028 |  | 0.21645 | 2024 | 2022 | generic dataset | Sphera Solutions GmbH
c58cb849-f05f-4edf-af22-8f87c1f84975 | Isolierglas 2-Scheiben | Insulated glazing, double pane | qm | 1 | 20.5 | 0 | 'EN 15804+A2' | 'Komponenten von Fenstern und Vorhangfassaden' / 'Füllungen' / 'Transparente Füllungen' | 'Komponenten von Fenstern und Vorhangfassaden' |  |  | 0 | 0 | 0 | 36.6414 | 0 | 0 | 36.6414 | 0 | 0.089714 | 1.5197 | 0.35202 | -0.44411 | 1.4276 | 1.9614 |  | 0.12102 | 2024 | 2022 | generic dataset | Sphera Solutions GmbH
3598f7e3-1be1-4a05-9d2e-f41ad4623ced | Fensterglas einfach | Window glass, single | qm | 1 | 10 | 0 | 'EN 15804+A2' | 'Komponenten von Fenstern und Vorhangfassaden' / 'Füllungen' / 'Transparente Füllungen' | 'Komponenten von Fenstern und Vorhangfassaden' |  |  | 0 | 0 | 0 | 13.3461 | 0 | 0 | 13.3461 | 0 | 0.043969 | 0 | 0.17601 | 0 | 0.17601 | 0.21998 |  | 0.018236 | 2024 | 2022 | generic dataset | Sphera Solutions GmbH
33403851-59e9-463e-b238-b17afefc9a08 | Aluminium-Rahmenprofil, thermisch getrennt, pulverbeschichtet | Aluminium frame section, thermally separated, powder coated | m | 1 | 0 | 0 | 'EN 15804+A2' | 'Komponenten von Fenstern und Vorhangfassaden' / 'Rahmen / Profile' / 'Aluminium thermisch getrennt' | 'Komponenten von Fenstern und Vorhangfassaden' |  |  | 0 | 0 | 0 | 15.7895 | 0 | 0 | 15.7895 | 0 | 0.0046633 | 0.69252 | 0 | -8.7509 | -8.0584 | 0.69718 |  | 0.057779 | 2024 | 2022 | generic dataset | Sphera Solutions GmbH
9c4e69a2-9c53-4c54-9c2f-027091116aa1 | Aluminium-Flügelrahmenprofil, thermisch getrennt, pulverbeschichtet | Aluminium casement frame section, thermally separated, powder coated | m | 1 | 0 | 0 | 'EN 15804+A2' | 'Komponenten von Fenstern und Vorhangfassaden' / 'Rahmen / Profile' / 'Aluminium thermisch getrennt' | 'Komponenten von Fenstern und Vorhangfassaden' |  |  | 0 | 0 | 0 | 17.0445 | 0 | 0 | 17.0445 | 0 | 0.0049236 | 0.58719 | 0 | -9.588 | -9.0008 | 0.59212 |  | 0.064388 | 2024 | 2022 | generic dataset | Sphera Solutions GmbH
9c97e6bb-8e4a-4e6e-ad2f-773eeab50739 | Aluminium-Flügelrahmenprofil, pulverbeschichtet | Aluminium wing sash profile, powder coated | m | 1 | 0 | 0 | 'EN 15804+A2' | 'Komponenten von Fenstern und Vorhangfassaden' / 'Rahmen / Profile' / 'Aluminium' | 'Komponenten von Fenstern und Vorhangfassaden' |  |  | 0 | 0 | 0 | 12.4457 | 0 | 0 | 12.4457 | 0 | 0.0031891 | 0 | 0 | -7.1311 | -7.1311 | 0.0031891 |  | 0.055291 | 2024 | 2022 | generic dataset | Sphera Solutions GmbH
aef3b8cd-c3b4-4e55-b2d1-0a3a131e7695 | Aluminium-Rahmenprofil, pulverbeschichtet | Aluminium frame profile, powder coated | m | 1 | 0 | 0 | 'EN 15804+A2' | 'Komponenten von Fenstern und Vorhangfassaden' / 'Rahmen / Profile' / 'Aluminium' | 'Komponenten von Fenstern und Vorhangfassaden' |  |  | 0 | 0 | 0 | 12.9537 | 0 | 0 | 12.9537 | 0 | 0.0033193 | 0 | 0 | -7.4221 | -7.4221 | 0.0033193 |  | 0.057548 | 2024 | 2022 | generic dataset | Sphera Solutions GmbH
7907e693-d970-4958-adfd-223b541fc731 | Holz-Flügelrahmen | Window sash (spruce) | m | 1 | 0 | 0 | 'EN 15804+A2' | 'Komponenten von Fenstern und Vorhangfassaden' / 'Rahmen / Profile' / 'Holz' | 'Komponenten von Fenstern und Vorhangfassaden' |  |  | 0 | 0 | 0 | -0.089904 | 0 | 0 | -0.089904 | 0 | 0.0069913 | 3.8333 | 0 | -1.526 | 2.3073 | 3.8403 |  | -3.8605 | 2024 | 2022 | generic dataset | Sphera Solutions GmbH
ffd4bc0e-1d99-4e84-8710-6dcbf34a98a6 | Holz-Blendrahmen | Window frame (spruce) | m | 1 | 0 | 0 | 'EN 15804+A2' | 'Komponenten von Fenstern und Vorhangfassaden' / 'Rahmen / Profile' / 'Holz' | 'Komponenten von Fenstern und Vorhangfassaden' |  |  | 0 | 0 | 0 | -0.36956 | 0 | 0 | -0.36956 | 0 | 0.0070242 | 3.8516 | 0 | -1.5323 | 2.3192 | 3.8586 |  | -3.8566 | 2024 | 2022 | generic dataset | Sphera Solutions GmbH
8f414283-3fb2-4255-b721-f29bfb12e5b2 | Sonnenschutzlammellen Aluminium (nur Material, für Louvers) | Sun protection (metal blinds) | qm | 1 | 2.391 | 0 | 'EN 15804+A2' | 'Komponenten von Fenstern und Vorhangfassaden' / 'Füllungen' / 'Opake Füllungen' | 'Komponenten von Fenstern und Vorhangfassaden' |  |  | 0 | 0 | 0 | 23.5133 | 0 | 0 | 23.5133 | 0.00015278 | 0.0074229 | 0 | 0 | -13.6108 | -13.6108 | 0.0075756 |  | 0.091513 | 2024 | 2022 | generic dataset | Sphera Solutions GmbH
986d66de-db26-4512-a113-6e9486324d20 | Rollladen Kunststoff (nur Material) | Rolling shutter (plastics) | qm | 1 | 6.24 | 0 | 'EN 15804+A2' | 'Komponenten von Fenstern und Vorhangfassaden' / 'Füllungen' / 'Opake Füllungen' | 'Komponenten von Fenstern und Vorhangfassaden' |  |  | 0 | 0 | 0 | 22.4499 | 0 | 0 | 22.4499 | 0.00044867 | 0.020046 | 9.1316 | 0 | -9.1213 | 0.010362 | 9.1521 |  | 0.12922 | 2024 | 2022 | generic dataset | Sphera Solutions GmbH
0362ebd3-9df6-473d-8a66-dccec38bf361 | Fugendichtungsbänder Butyl | Joint sealing strips, butyl | kg | 1 | 0 | 0 | 'EN 15804+A2' | 'Komponenten von Fenstern und Vorhangfassaden' / 'Dichtungskomponenten / -materialien' / 'Fugendichtungsbänder' | 'Komponenten von Fenstern und Vorhangfassaden' |  |  | 0 | 0 | 0 | 5.5576 | 0 | 0 | 5.5576 | 0 | 0.003551 | 3.0394 | 0 | -0.88821 | 2.1511 | 3.0429 |  | 0.12332 | 2024 | 2022 | generic dataset | Sphera Solutions GmbH
a122b12f-ae8c-4806-b78c-ba5389bbd52f | Fugendichtungsbänder PE/PP-Folie | Joint sealing strips, PE/PP foil | kg | 1 | 0 | 0 | 'EN 15804+A2' | 'Komponenten von Fenstern und Vorhangfassaden' / 'Dichtungskomponenten / -materialien' / 'Fugendichtungsbänder' | 'Komponenten von Fenstern und Vorhangfassaden' |  |  | 0 | 0 | 0 | 2.3187 | 0 | 0 | 2.3187 | 0 | 0.003551 | 3.7661 | 0 | -1.309 | 2.4572 | 3.7697 |  | 0.018727 | 2024 | 2022 | generic dataset | Sphera Solutions GmbH
f5c5632d-8a1e-47a7-b084-fd9fec790e68 | Fugendichtungsbänder Polyisobutylen | Joint sealing strips, polyisobutylene | kg | 1 | 0 | 0 | 'EN 15804+A2' | 'Komponenten von Fenstern und Vorhangfassaden' / 'Dichtungskomponenten / -materialien' / 'Fugendichtungsbänder' | 'Komponenten von Fenstern und Vorhangfassaden' |  |  | 0 | 0 | 0 | 4.067 | 0 | 0 | 4.067 | 0 | 0.003551 | 3.0394 | 0 | -0.88821 | 2.1511 | 3.0429 |  | 0.028909 | 2024 | 2022 | generic dataset | Sphera Solutions GmbH
1c56ee59-c832-42fb-bf86-ad86adcd1666 | Fugendichtungsbänder Gewebebänder | Joint sealing strips, fabric | kg | 1 | 0 | 0 | 'EN 15804+A2' | 'Komponenten von Fenstern und Vorhangfassaden' / 'Dichtungskomponenten / -materialien' / 'Fugendichtungsbänder' | 'Komponenten von Fenstern und Vorhangfassaden' |  |  | 0 | 0 | 0 | 5.4901 | 0 | 0 | 5.4901 | 0 | 0.003551 | 2.2921 | 0 | -0.57881 | 1.7133 | 2.2956 |  | -0.69341 | 2024 | 2022 | generic dataset | Sphera Solutions GmbH
f0b03a7a-06f1-45c9-9597-e6c60907f3e0 | EPDM-Dichtungen Aluminiumprofil, thermisch getrennt | EPDM sealing for aluminium section, thermally separated | m | 1 | 0 | 0 | 'EN 15804+A2' | 'Komponenten von Fenstern und Vorhangfassaden' / 'Dichtungskomponenten / -materialien' / 'Dichtprofile' | 'Komponenten von Fenstern und Vorhangfassaden' |  |  | 0 | 0 | 0 | 1.3312 | 0 | 0 | 1.3312 | 0 | 0.024627 | 1.3488 | 1.3481 | -1.1174 | 1.5796 | 2.7215 |  | 0.009599 | 2024 | 2022 | generic dataset | Sphera Solutions GmbH
01a66f11-99ef-4fec-b34b-d68a377820ee | EPDM-Dichtungen für Aluminiumprofil | EPDM sealing for aluminium section | m | 1 | 0 | 0 | 'EN 15804+A2' | 'Komponenten von Fenstern und Vorhangfassaden' / 'Dichtungskomponenten / -materialien' / 'Dichtprofile' | 'Komponenten von Fenstern und Vorhangfassaden' |  |  | 0 | 0 | 0 | 0.55723 | 0 | 0 | 0.55723 | 0 | 0.010309 | 0.5646 | 0.56434 | -0.46773 | 0.66121 | 1.1392 |  | 0.0040182 | 2024 | 2022 | generic dataset | Sphera Solutions GmbH
e39f8b09-c362-4a42-a96a-1a192c0899a3 | Elastomer Fugenbänder, Silikonkautschuk | Elastomer joint tape, silicone rubber | kg | 1 | 0 | 0 | 'EN 15804+A2' | 'Komponenten von Fenstern und Vorhangfassaden' / 'Dichtungskomponenten / -materialien' / 'Elastomer-Fugenbänder' | 'Komponenten von Fenstern und Vorhangfassaden' |  |  | 0 | 0 | 0 | 7.6945 | 0 | 0 | 7.6945 | 0 | 0.003551 | 1.5204 | 0 | -0.44411 | 1.0763 | 1.5239 |  | 0.111 | 2024 | 2022 | generic dataset | Sphera Solutions GmbH
f9caaa66-88c9-4a65-8718-a15aec11fd8b | Befestigungsmittel/Schrauben verzinkt | Galvanized steel screws | kg | 1 | 0 | 0 | 'EN 15804+A2' | 'Komponenten von Fenstern und Vorhangfassaden' / 'Beschläge' / 'Befestigungen' | 'Komponenten von Fenstern und Vorhangfassaden' |  |  | 0 | 0 | 0 | 3.5483 | 0 | 0 | 3.5483 | 0.00031998 | 0.003551 | 0 | 0 | -1.3885 | -1.3885 | 0.003871 |  | 0.0099222 | 2024 | 2022 | generic dataset | Sphera Solutions GmbH
8594fb05-4c10-4533-963a-7d1d28c7c148 | Befestigungsmittel/Schrauben Edelstahl | Stainless steel screws | kg | 1 | 0 | 7850 | 'EN 15804+A2' | 'Komponenten von Fenstern und Vorhangfassaden' / 'Beschläge' / 'Befestigungen' | 'Komponenten von Fenstern und Vorhangfassaden' |  |  | 0 | 0 | 0 | 4.2563 | 0 | 0 | 4.2563 | 0 | 0.003551 | 0 | 0 | -1.2911 | -1.2911 | 0.003551 |  | 0.0080781 | 2024 | 2022 | generic dataset | Sphera Solutions GmbH
e39ded2d-dd75-492a-8a24-be3e2403adf2 | Flachglas - PRESS GLASS Holding SA - Verbundsicherheitsglas | Flat glass - PRESS GLASS SA - laminated safety glass | qm | 1 | 12.92 | 0 | 'EN 15804+A2' | 'Komponenten von Fenstern und Vorhangfassaden' / 'Füllungen' / 'Transparente Füllungen' | 'Komponenten von Fenstern und Vorhangfassaden' |  |  | 0 | 0 | 0 | 21.25 | 0.0443 | 0.0404 | 21.3347 | 0 | 0.0017 | 0.51 | 0.0231 | -0.87 | -0.3369 | 0.5348 |  | 0.15 | 2028 | 2020 | specific dataset | PRESS GLASS Holding SA
7ca6b663-d17e-42dd-9cad-8b4df788c352 | Mehrscheibenisolierglas ? PRESS GLASS Holding SA ? Mehrscheibenisolierglas 3-fach-Aufbau | Multi- pane insulating glass (MIG, 3-pane structure) ? PRESS GLASS Holding SA ? Glass | qm | 1 | 36.58 | 0 | 'EN 15804+A2' | 'Komponenten von Fenstern und Vorhangfassaden' / 'Füllungen' / 'Transparente Füllungen' | 'Komponenten von Fenstern und Vorhangfassaden' |  |  | 0 | 0 | 0 | 65.13 | 2.84 | 0.36 | 68.33 | 0 | 0.0275 | 1.2 | 0.37 | -5.91 | -4.34 | 1.5975 |  | 0.132 | 2028 | 2020 | specific dataset | PRESS GLASS Holding SA
4e6d12b9-af77-451e-a69b-d9cb499e650d | Flachglas ? PRESS GLASS Holding SA ? Floatglas | Flat glass ? PRESS GLASS Holding SA ? Float glass | qm | 1 | 10 | 0 | 'EN 15804+A2' | 'Komponenten von Fenstern und Vorhangfassaden' / 'Füllungen' / 'Transparente Füllungen' | 'Komponenten von Fenstern und Vorhangfassaden' |  |  | 0 | 0 | 0 | 4.85 | 0.2 | 0.0972 | 5.1472 | 0 | 0.00188 | 0.0388 | 0.0254 | -0.4 | -0.3358 | 0.06608 |  | -0.0281 | 2028 | 2020 | specific dataset | PRESS GLASS Holding SA
7d80823c-5318-4bb8-9976-533ebe3c1dd9 | Mehrscheibenisolierglas ? PRESS GLASS Holding SA ? Mehrscheibenisolierglas 2-fach-Aufbau | Multi- pane insulating glass (MIG, 3-pane structure) ? PRESS GLASS Holding SA ? Glass | qm | 1 | 25.72 | 0 | 'EN 15804+A2' | 'Komponenten von Fenstern und Vorhangfassaden' / 'Füllungen' / 'Transparente Füllungen' | 'Komponenten von Fenstern und Vorhangfassaden' |  |  | 0 | 0 | 0 | 47.13 | 0.5 | 0.43 | 48.06 | 0 | 0.0193 | 0.62 | 0.26 | -4.05 | -3.17 | 0.8993 |  | 0.59 | 2028 | 2020 | specific dataset | PRESS GLASS Holding SA
9b7f821b-e6db-450b-b23e-e41f1feab9e0 | Flachglas - PRESS GLASS Holdung SA - Einscheibensicherheitsglas | Flat glass - PRESS GLASS SA - thermally toughened safety glass | qm | 1 | 15.96 | 0 | 'EN 15804+A2' | 'Komponenten von Fenstern und Vorhangfassaden' / 'Füllungen' / 'Transparente Füllungen' | 'Komponenten von Fenstern und Vorhangfassaden' |  |  | 0 | 0 | 0 | 11.18 | 0.19 | 0.00495 | 11.3749 | 0 | 0.00188 | 0.0388 | 0.0254 | -0.37 | -0.3058 | 0.06608 |  | 0.0363 | 2028 | 2020 | specific dataset | PRESS GLASS Holding SA
4a85b86c-bcf7-40c7-b9dd-8621aef94eb4 | Sonnenschutz - D&M - Textil-Screen | sun protection systems - D&M KG - textile screen | qm | 1 | 36.47 | 0 | 'EN 15804+A2' | 'Komponenten von Fenstern und Vorhangfassaden' / 'Zubehör für Fenster, Fassaden, Türen und Tore' / 'Sonnenschutzsysteme' | 'Komponenten von Fenstern und Vorhangfassaden' |  |  | 0 | 0 | 0 | 86.7 | 0.88 | 2.18 | 89.76 | 0 | 0.16 | 9.25 | 0.0267 | -69.6 | -60.3233 | 9.4367 |  | -4.87 | 2028 | 2021 | specific dataset | D&M KG
ac5d8f28-762a-4f44-a5cc-2b7570eb3fb7 | Sonnenschutz - D&M - Raffstore | sun protection systems - D&M KG - raffstore | qm | 1 | 24.91 | 0 | 'EN 15804+A2' | 'Komponenten von Fenstern und Vorhangfassaden' / 'Zubehör für Fenster, Fassaden, Türen und Tore' / 'Sonnenschutzsysteme' | 'Komponenten von Fenstern und Vorhangfassaden' |  |  | 0 | 0 | 0 | 49.4 | 0.61 | 2.18 | 52.19 | 0 | 0.11 | 7.9 | 0.026 | -41.7 | -33.774 | 8.036 |  | -4.31 | 2028 | 2021 | specific dataset | D&M KG
f7507085-6e5b-4ac9-94b1-d7e31fd916ba | Sonnenschutz - D&M - Rollladen | sun protection systems - D&M KG - roller shutter | qm | 1 | 28 | 0 | 'EN 15804+A2' | 'Komponenten von Fenstern und Vorhangfassaden' / 'Zubehör für Fenster, Fassaden, Türen und Tore' / 'Sonnenschutzsysteme' | 'Komponenten von Fenstern und Vorhangfassaden' |  |  | 0 | 0 | 0 | 59 | 0.68 | 2.18 | 61.86 | 0 | 0.12 | 11.2 | 0.0268 | -39.1 | -27.8732 | 11.3468 |  | -1.18 | 2028 | 2021 | specific dataset | D&M KG
bd815e7e-3b87-4a2a-b51e-fd56488de930 | Holzwolle-Leichtbauplatte | Lightweight wood fibre panel | m3 | 1 | 0 | 360 | 'EN 15804+A2' | 'Dämmstoffe' / 'Holzwolleplatten' / 'Holzwolleleichtbauplatten' | 'Dämmstoffe' |  |  | 0 | 0 | 0 | 13.1098 | 0 | 0 | 13.1098 | 0 | 1.2784 | 268.0193 | 0 | -66.6669 | 201.3525 | 269.2977 |  | -262.8231 | 2024 | 2022 | generic dataset | Sphera Solutions GmbH
eefa40b3-7156-43a9-b197-b908f204432b | Holzfaserdämmplatte (Nassverfahren) | Wood fibre board (wet process) | m3 | 1 | 0 | 160 | 'EN 15804+A2' | 'Dämmstoffe' / 'Holzfasern' / 'Holzfaserdämmplatte' | 'Dämmstoffe' |  |  | 0 | 0 | 0 | -170.4061 | 0 | 0 | -170.4061 | 0 | 0.56816 | 300.6605 | 0 | -84.3308 | 216.3297 | 301.2287 |  | -277.9068 | 2024 | 2022 | generic dataset | Sphera Solutions GmbH
c1d62b9b-d4bb-4220-b5b5-d078d527f457 | Expandierter Kork | Expanded cork | m3 | 1 | 0 | 80 | 'EN 15804+A2' | 'Dämmstoffe' / 'Expandierter Kork' / 'Expandierter Kork' | 'Dämmstoffe' |  |  | 0 | 0 | 0 | -86.4287 | 0 | 0 | -86.4287 | 0 | 0.28408 | 138.1506 | 0 | -38.7466 | 99.4041 | 138.4347 |  | -126.2084 | 2024 | 2022 | generic dataset | Sphera Solutions GmbH
6505a4d0-df9a-4f7f-8a10-fa4ef36629ad | Hanfvlies | Hemp fibre fleece | m3 | 1 | 0 | 38 | 'EN 15804+A2' | 'Dämmstoffe' / 'Hanffaser' / 'Vlies' | 'Dämmstoffe' |  |  | 0 | 0 | 0 | 14.17 | 0 | 0 | 14.17 | 0 | 0.13494 | 82.1931 | 0 | -17.8765 | 64.3166 | 82.328 |  | -57.3528 | 2024 | 2022 | generic dataset | Sphera Solutions GmbH
1edb805d-08dc-461e-8195-05a9865470d0 | Flachsvlies | Flax fibre fleece | m3 | 1 | 0 | 38 | 'EN 15804+A2' | 'Dämmstoffe' / 'Flachsfaser' / 'Vlies' | 'Dämmstoffe' |  |  | 0 | 0 | 0 | 33.8219 | 0 | 0 | 33.8219 | 0 | 0.13494 | 82.1931 | 0 | -17.8765 | 64.3166 | 82.328 |  | -57.7207 | 2024 | 2022 | generic dataset | Sphera Solutions GmbH
e4800e06-854a-4f09-9114-21340fd19af5 | Baumwolle ökologisch | Cotton, organic | kg | 1 | 0 | 0 | 'EN 15804+A2' | 'Dämmstoffe' / 'Baumwolle' / 'Baumwolle ökologisch' | 'Dämmstoffe' |  |  | 0 | 0 | 0 | -0.21224 | 0 | 0 | -0.21224 | 0 | 0.003551 | 1.7573 | 0 | -0.49288 | 1.2645 | 1.7609 |  | -1.5323 | 2024 | 2022 | generic dataset | Sphera Solutions GmbH
5747cdb6-fb7d-4fbf-b7ee-38647ee470c7 | Baumwolle konventionell | Cotton, conventional | kg | 1 | 0 | 0 | 'EN 15804+A2' | 'Dämmstoffe' / 'Baumwolle' / 'Baumwolle konventionell' | 'Dämmstoffe' |  |  | 0 | 0 | 0 | -0.62842 | 0 | 0 | -0.62842 | 0 | 0.003551 | 1.7573 | 0 | -0.49288 | 1.2645 | 1.7609 |  | -1.7546 | 2024 | 2022 | generic dataset | Sphera Solutions GmbH
acf6b988-2458-4ddc-aef8-9a6cd3a78485 | Zellulosefaserplatten | Cellulose fibre board | m3 | 1 | 0 | 80 | 'EN 15804+A2' | 'Dämmstoffe' / 'Zellulosefaser' / 'Zelluloseplatten' | 'Dämmstoffe' |  |  | 0 | 0 | 0 | -1.1736 | 0 | 0 | -1.1736 | 0 | 0.28408 | 148.0315 | 0 | -30.7693 | 117.2621 | 148.3156 |  | -145.381 | 2024 | 2022 | generic dataset | Sphera Solutions GmbH
e08642c5-4c81-4170-9130-d7fa8fb6509f | Zellulosefaser Einblas-Dämmstoff | Cellulose fibre blowing insulation material | m3 | 1 | 0 | 45 | 'EN 15804+A2' | 'Dämmstoffe' / 'Zellulosefaser' / 'Zellulose-Einblas-Dämmstoff' | 'Dämmstoffe' |  |  | 0 | 0 | 0 | -71.9732 | 0 | 0 | -71.9732 | 0 | 0.1598 | 84.2771 | 0 | -23.077 | 61.2001 | 84.4369 |  | -82.4422 | 2024 | 2022 | generic dataset | Sphera Solutions GmbH
37f50a3e-5445-4bce-8eda-98f01dba441f | Extrudierter Polystyrol Dämmstoff (XPS) | Extruded polystyrene (XPS) | m3 | 1 | 0 | 32 | 'EN 15804+A2' | 'Dämmstoffe' / 'Extrudiertes Polystyrol (XPS)' / 'XPS weiß' | 'Dämmstoffe' |  |  | 0 | 0 | 0 | 94.0283 | 0 | 0 | 94.0283 | 0 | 0.10413 | 118.1472 | 0 | -41.4189 | 76.7283 | 118.2513 |  | 0.55336 | 2024 | 2022 | generic dataset | Sphera Solutions GmbH
c2ba651c-00bf-4f69-a0dc-a6a5fe680652 | PIR Hartschaum | PIR high-density foam | m3 | 1 | 0 | 250 | 'EN 15804+A2' | 'Dämmstoffe' / 'Polyurethan-Hartschaum (PU)' / 'PIR-Hartschaum' | 'Dämmstoffe' |  |  | 0 | 0 | 0 | 99.1514 | 0 | 0 | 99.1514 | 0 | 0.097626 | 77.6971 | 0 | -25.0414 | 52.6557 | 77.7947 |  | -0.43702 | 2024 | 2022 | generic dataset | Sphera Solutions GmbH
be9b6d26-6284-4fe2-ae46-bf84e0f60043 | Steinwolle Flachdämmplatte | Mineral wool insulation panel | m3 | 1 | 0 | 146.4 | 'EN 15804+A2' | 'Gebäudetechnik' / 'Heizung' / 'Wärmeverteilung und Abgabe' | 'Gebäudetechnik' |  |  | 0 | 0 | 0 | 192.1101 | 0 | 0 | 192.1101 | 0 | 0.0077106 | 0 | 0.017601 | 0 | 0.017601 | 0.025312 |  | 0.77598 | 2024 | 2022 | generic dataset | Sphera Solutions GmbH
4fa62445-e59f-4874-99e5-49cec91967e0 | Mineralwolle (Fassaden-Dämmung) | Mineral wool (facade insulation) | m3 | 1 | 0 | 46.25 | 'EN 15804+A2' | 'Dämmstoffe' / 'Mineralwolle' / 'Mineralwolle' | 'Dämmstoffe' |  |  | 0 | 0 | 0 | 68.6759 | 0 | 0 | 68.6759 | 0 | 0.18656 | 1.2702 | 0.75441 | 0 | 2.0246 | 2.2111 |  | 0.59559 | 2024 | 2022 | generic dataset | Sphera Solutions GmbH
b3abdd33-34fc-473a-a235-218cfd601c8e | Einblasdämmung Mineralwolle | Mineral wool (blowable) | m3 | 1 | 0 | 50 | 'EN 15804+A2' | 'Dämmstoffe' / 'Mineralwolle' / 'Mineralwolle' | 'Dämmstoffe' |  |  | 0 | 0 | 0 | 61.1483 | 0 | 0 | 61.1483 | 0 | 0.18309 | 1.2478 | 0.73834 | 0 | 1.9861 | 2.1692 |  | 6.3435 | 2024 | 2022 | generic dataset | Sphera Solutions GmbH
fa802cb7-a64d-48b3-b928-0f9976420d37 | Polyethylen-Schaum | Polyethylene foam | kg | 1 | 0 | 30 | 'EN 15804+A2' | 'Dämmstoffe' / 'Polyethylen' / 'Schaum' | 'Dämmstoffe' |  |  | 0 | 0 | 0 | 2.9212 | 0 | 0 | 2.9212 | 0 | 0.003551 | 3.9825 | 0 | -1.3842 | 2.5983 | 3.9861 |  | 0.026569 | 2024 | 2022 | generic dataset | Sphera Solutions GmbH
1bf43844-2f42-499e-a177-e65d98cbbf68 | Harnstoff-Formaldehydharz Ortschaum | Urea formaldehyde resin in-situ foam | kg | 1 | 0 | 10 | 'EN 15804+A2' | 'Dämmstoffe' / 'Harnstoff-Formaldehydharz' / 'Ortschaum' | 'Dämmstoffe' |  |  | 0 | 0 | 0 | 2.6011 | 0 | 0 | 2.6011 | 0 | 0.003551 | 1.8736 | 0 | -0.51054 | 1.3631 | 1.8772 |  | 0.018822 | 2024 | 2022 | generic dataset | Sphera Solutions GmbH
310d5742-487d-4a4c-9e85-126574a2d3a8 | Phenolharz Hartschaum | Phenolic resin foam | m3 | 1 | 0 | 40 | 'EN 15804+A2' | 'Dämmstoffe' / 'Phenolharz-Hartschaum (PF)' / 'PF-Platten' | 'Dämmstoffe' |  |  | 0 | 0 | 0 | 87.4332 | 0 | 0 | 87.4332 | 0 | 0.14204 | 90.2115 | 0 | -24.506 | 65.7054 | 90.3535 |  | -0.29875 | 2024 | 2022 | generic dataset | Sphera Solutions GmbH
cc54d8cb-f26c-41ea-a152-8b28f7fb5b1d | Melaminharz-Schaum | Melamin resin foam | kg | 1 | 0 | 10 | 'EN 15804+A2' | 'Dämmstoffe' / 'Melaminharz' / 'Schaum' | 'Dämmstoffe' |  |  | 0 | 0 | 0 | 6.4701 | 0 | 0 | 6.4701 | 0 | 0.003551 | 2.1111 | 0 | -0.61682 | 1.4943 | 2.1146 |  | 0.066097 | 2024 | 2022 | generic dataset | Sphera Solutions GmbH
7aba3603-0689-4da5-8d24-fd92ae398d07 | Timber | KVH structural timber (German average) | m3 | 1 | 0 | 492.92 | 'EN 15804+A2' / 'EN 16485' | 'Holz' / 'Vollholz' / 'Konstruktionsvollholz' | 'Holz' |  |  | -768.7482 | 9.52 | 32.25 | -726.9782 | 0 | 5.5771 | -721.4012 | 0 | 0.64141 | 815.9838 | 0 | -283.0744 | 532.9094 | 816.6252 | -12.8732 | -806.025 | 2028 | 2023 | representative dataset | Thünen-Institut für Holzforschung
8c4eb262-9ae6-4ace-8f3d-0b06f2007f3e | Brettsperrholz (Durchschnitt DE) | Cross laminated timber (German average) | m3 | 1 | 0 | 489.41 | 'EN 15804+A2' / 'EN 16485' | 'Holz' / 'Vollholz' / 'Brettschichtholzplatte' | 'Holz' |  |  | -731.0157 | 9.1191 | 52.2811 | -669.6155 | 0 | 1.7674 | -667.8481 | 0 | 0.64103 | 798.7138 | 0 | -238.6608 | 560.053 | 799.3548 | -11.1818 | -788.755 | 2028 | 2023 | representative dataset | Thünen-Institut für Holzforschung
78bfe151-3cf3-46cb-a1a5-61a79bbd5476 | Brettschichtholz - Standardformen (Durchschnitt DE) | Glued laminated timber - straight shapes (German average) | m3 | 1 | 0 | 507.11 | 'EN 15804+A2' / 'EN 16485' | 'Holz' / 'Vollholz' / 'Brettschichtholz (BSH)' | 'Holz' |  |  | -763.8335 | 37.5307 | 58.1197 | -668.1831 | 0 | 5.139 | -663.0441 | 0 | 0.67113 | 825.6271 | 0 | -247.9894 | 577.6378 | 826.2983 | -12.9194 | -815.6683 | 2028 | 2023 | representative dataset | Thünen-Institut für Holzforschung
c836b484-773f-4a07-9baa-c70da743ccea | Brettschichtholz - Sonderformen (Durchschnitt DE) | Glued laminated timber - special shapes (German average) | m3 | 1 | 0 | 508.43 | 'EN 15804+A2' / 'EN 16485' | 'Holz' / 'Vollholz' / 'Brettschichtholz (BSH)' | 'Holz' |  |  | -757.2493 | 26.9089 | 67.014 | -663.3263 | 0 | 1.8488 | -661.4776 | 0 | 0.66741 | 821.3738 | 0 | -219.4803 | 601.8935 | 822.0412 | -11.4444 | -811.415 | 2028 | 2023 | representative dataset | Thünen-Institut für Holzforschung
5845e582-d877-44c2-a8a7-f5c5ef3a6463 | Balkenschichtholz (Durchschnitt DE) | Glued solid timber (German average) | m3 | 1 | 0 | 500.36 | 'EN 15804+A2' / 'EN 16485' | 'Holz' / 'Vollholz' / 'Balkenschichtholz (Duo-Triobalken)' | 'Holz' |  |  | -761.5427 | 19.5768 | 48.4709 | -693.495 | 0 | 6.4385 | -687.0566 | 0 | 0.65336 | 820.8055 | 0 | -260.5674 | 560.238 | 821.4588 | -13.3441 | -810.8467 | 2028 | 2023 | representative dataset | Thünen-Institut für Holzforschung
2bd4c91f-16e5-4e01-b8b5-0c01aac363ce | Nadelschnittholz - getrocknet (Durchschnitt DE) | Coniferous lumber - kiln dried (German average) | m3 | 1 | 0 | 484.51 | 'EN 15804+A2' / 'EN 16485' | 'Holz' / 'Vollholz' / 'Bau-Schnittholz' | 'Holz' |  |  | -778.6093 | 7.9878 | 29.3696 | -741.2519 | 0 | 4.6444 | -736.6075 | 0 | 0.63015 | 803.0405 | 0 | -282.2381 | 520.8024 | 803.6706 | -12.831 | -793.0817 | 2028 | 2023 | representative dataset | Thünen-Institut für Holzforschung
e131431f-4d99-4d7a-ae0a-744a06de3524 | Laubschnittholz - getrocknet (Durchschnitt DE) | Hardwood lumber - kiln dried (German average) | m3 | 1 | 0 | 761.6 | 'EN 15804+A2' / 'EN 16485' | 'Holz' / 'Vollholz' / 'Bau-Schnittholz' | 'Holz' |  |  | -1234.3708 | 11.1474 | 87.0873 | -1136.1361 | 0 | 6.3844 | -1129.7517 | 0 | 0.99055 | 1256.6255 | 0 | -451.98 | 804.6454 | 1257.616 | -20.392 | -1246.6667 | 2028 | 2023 | representative dataset | Thünen-Institut für Holzforschung
aab0ed28-e5b0-43d6-a932-4cdc4770c518 | Oriented Strand Board (Durchschnitt DE) | Oriented Strand Board (German average) | m3 | 1 | 0 | 600 | 'EN 15804+A2' / 'EN 16485' | 'Holz' / 'Holzwerkstoffe' / 'OSB-Platte' | 'Holz' |  |  | -805.9969 | 7.0496 | 159.6617 | -639.2856 | 0 | 13.6761 | -625.6095 | 0 | 0.82356 | 983.2021 | 0 | -165.4961 | 817.7061 | 984.0257 | -14.7281 | -973.2433 | 2028 | 2023 | representative dataset | Thünen-Institut für Holzforschung
1c01243d-fd22-4655-bfaf-484dc024d620 | Furniersperrholz (Durchschnitt DE) | Veneer plywood (German average) | m3 | 1 | 0 | 823.93 | 'EN 15804+A2' / 'EN 16485' | 'Holz' / 'Holzwerkstoffe' / 'Sperrholz' | 'Holz' |  |  | -1139.6698 | 16.2782 | 205.9286 | -917.463 | 0 | 5.421 | -912.042 | 0 | 1.0448 | 1256.6255 | 0 | -144.0841 | 1112.5414 | 1257.6703 | -18.4447 | -1246.6667 | 2028 | 2023 | representative dataset | Thünen-Institut für Holzforschung
27f20dc1-5529-4194-8a06-1ae5b7ba6a51 | 3- und 5-Schicht Massivholzplatte (Durchschnitt DE) | 3- and 5-layer solid wood panel (German average) | m3 | 1 | 0 | 510.45 | 'EN 15804+A2' / 'EN 16485' | 'Holz' / 'Holzwerkstoffe' / '3- und 5-Schichtplatten' | 'Holz' |  |  | -765.1012 | 31.4205 | 74.6614 | -659.0193 | 0 | 0.87107 | -658.1482 | 0 | 0.67247 | 816.3871 | 0 | -191.8207 | 624.5664 | 817.0596 | -11.2135 | -806.4283 | 2028 | 2023 | representative dataset | Thünen-Institut für Holzforschung
48a0f50e-6dd0-4495-b0a4-210315b06680 | Dachbahnen EPDM | EPDM roof sheets | qm | 1 | 2 | 0 | 'EN 15804+A2' | 'Kunststoffe' / 'Dachbahnen' / 'Elastomer-Dachbahnen' | 'Kunststoffe' |  |  | 0 | 0 | 0 | 8.3498 | 0 | 0 | 8.3498 | 0 | 0.0076957 | 6.7961 | 0 | -2.4035 | 4.3925 | 6.8038 | 0 | 0.046768 | 2024 | 2022 | generic dataset | Sphera Solutions GmbH
02128e21-838a-42a4-9c06-2a3784c346a9 | End of Life von Stahlblech | End of Life steel sheet galvanized | kg | 1 | 0 | 7850 | 'EN 15804+A2' | 'End of Life' / 'Generisch' / 'Metalle' | 'End of Life' |  |  | 0 | 0 | 0 | 0 | 0 | 0 | 0 | 0 | 0 | 0 | 0.00072922 | -1.9055 | -1.9048 | 0.00072922 | 0 | -2.493e-05 | 2024 | 2022 | generic dataset | Sphera Solutions GmbH
4f8f4ed5-d857-4500-bae4-e6963dd46dd6 | End of Life von Stahlprofilen | End of Life steel profile | kg | 1 | 0 | 7850 | 'EN 15804+A2' | 'End of Life' / 'Generisch' / 'Metalle' | 'End of Life' |  |  | 0 | 0 | 0 | 0 | 0 | 0 | 0 | 0 | 0 | 0 | 0.00072922 | -0.4136 | -0.41287 | 0.00072922 | 0 | -2.493e-05 | 2024 | 2022 | generic dataset | Sphera Solutions GmbH
a90ad350-dbdc-4a32-a4f5-7637aa4c2ac6 | End of Life von Edelstahl | End of Life stainless steel | kg | 1 | 0 | 0 | 'EN 15804+A2' | 'End of Life' / 'Generisch' / 'Metalle' | 'End of Life' |  |  | 0 | 0 | 0 | 0 | 0 | 0 | 0 | 0 | 0 | 0 | 0.00072922 | -2.6609 | -2.6602 | 0.00072922 | 0 | -2.493e-05 | 2024 | 2022 | generic dataset | Sphera Solutions GmbH
67c97628-5194-4b0d-b775-8c480e800850 | End of Life von Aluminium | End of Life of Aluminium | kg | 1 | 0 | 2700 | 'EN 15804+A2' | 'End of Life' / 'Generisch' / 'Metalle' | 'End of Life' |  |  | 0 | 0 | 0 | 0 | 0 | 0 | 0 | 0 | 0 | 1.6613 | 0.00072922 | -8.3613 | -6.6993 | 1.662 | 0 | -2.493e-05 | 2024 | 2022 | generic dataset | Sphera Solutions GmbH
2391486d-788a-470d-9a00-ddb103697546 | Holzwerkstoffe in MVA | Wood-based products incineration in municipal solid waste plant | kg | 1 | 0 | 0 | 'EN 15804+A2' | 'End of Life' / 'Generisch' / 'Holz' | 'End of Life' |  |  | 0 | 0 | 0 | 0 | 0 | 0 | 0 | 0 | 0 | 1.6613 | 0 | -0.43829 | 1.223 | 1.6613 | 0 | 1.6255 | 2024 | 2022 | generic dataset | Sphera Solutions GmbH
fdf95c17-3f9e-4a88-acaa-e874b83b07c0 | Verbrennung Holz naturbelassen in MVA | Natural wood incineration in municipal solid waste plant | kg | 1 | 0 | 0 | 'EN 15804+A2' | 'End of Life' / 'Generisch' / 'Holz' | 'End of Life' |  |  | 0 | 0 | 0 | 0 | 0 | 0 | 0 | 0 | 0 | 1.8212 | 1.0389 | -0.63067 | 2.2295 | 2.8601 | 0 | 1.7924 | 2024 | 2022 | generic dataset | Sphera Solutions GmbH
53b9e46f-89ff-4f21-a425-36432567070f | Verbrennung Polystyrol (PS) in MVA inkl. Gutschrift | Incineration polystyrene (PS) in municipal solid waste plant (incl. credits) | kg | 1 | 0 | 0 | 'EN 15804+A2' | 'End of Life' / 'Generisch' / 'Kunststoffe' | 'End of Life' |  |  | 0 | 0 | 0 | 0 | 0 | 0 | 0 | 0 | 0 | 3.3773 | 0 | -1.4188 | 1.9585 | 3.3773 | 0 | 0.0001938 | 2024 | 2022 | generic dataset | Sphera Solutions GmbH
Datensatztypen in der Ökobaudat (Subtyp)
[28 empty] | specific dataset | Hersteller-(Unternehmens-)spezifischer Datensatz für ein konkretes Produkt
[28 empty] | average dataset | Durchschnittliche Datensätze von Industrieverbänden, mehreren Firmen oder mehreren Werken (das heißt auf Grundlage von Daten der Industrieproduktion von Unternehmen)
[28 empty] | representative dataset | Daten, die repräsentativ für ein Land/eine Region sind (zum Beispiel Durchschnitt DE)
[28 empty] | template dataset | Unspezifische Datensätze für spezifische Produkte, die auf Basis einer „Muster-EPD“ erstellt wurden

## SCRIPT
Umweltindikatoren | Umweltindikator Tabelle
GWP total - Globales Erwärmungspotenzial | 62 | kg CO2-eq
GWP biogen - Globales Erwärmungspotenzial | 63 | kg CO2-eq
ODP - Abbaupotential der stratosphärischen Ozonschicht | 75 | kg CFC11-eq
POCP - Sommersmog | 76 | kg Ethen-eq
AP - Versauerungspotenzial | 35 | kg SO2-eq
EP marine - Überdüngungspotenzial | 68 | kg PO4-eq
EP freshwater - Überdüngungspotenzial | 69 | kg PO4-eq
EP terrestre - Überdüngungspotenzial | 70 | kg PO4-eq
PENRT - Primärenergie nicht erneuerbare Energie | 48 | MJ
FW - Frischwasserverbrauch | 52 | m³
Spalte Modulbezeichnung | 33
Picked Data | 62